## Full 1
IVM024 | U | Reixeta per exteriors.
Reixeta circular de plàstic, amb lamel·les horitzontals fixes, sortida d'aire amb inclinació de 15°, color blanc RAL 9010, amb mosquitera, per a conducte d'admissió o extracció, de 100 mm de diàmetre. Inclús elements de fixació.
Codi |  | Unitat | Descripció | Rendiment | Preu unitari | Import
1 |  |  | Materials
mt42sva170a |  | U | Reixeta circular de plàstic, amb lamel·les horitzontals fixes, sortida d'aire amb inclinació de 15°, color blanc RAL 9010, amb mosquitera, per a conducte d'admissió o extracció, de 100 mm de diàmetre, amb elements de fixació. | 1 | 9.19 | 9.19
|  |  |  | Subtotal materials: |  | 9.19
2 |  |  | Mà d'obra
mo011 |  | h | Oficial 1ª muntador. | 0.3 | 30.63 | 9.19
mo080 |  | h | Ajudant muntador. | 0.3 | 26.39 | 7.92
|  |  |  | Subtotal mà d'obra: |  | 17.11
3 |  |  | Costos directes complementaris
|  | % | Costos directes complementaris | 2 | 26.3 | 0.53
Cost de manteniment decennal: 1,34€ en els primers 10 anys. |  |  |  | Costos directes (1+2+3): |  | 26.83