## Full 1
IVM025 | U |  | Recuperador de calor estàtic.
Recuperador de calor estàtic, de baixa silueta, muntatge horitzontal, cabal màxim 300 m³/h, recuperació de calor de fins al 90%, de 760x620x240 mm, amb caixa de polipropilè expandit, bloc intercanviador de calor de poliestirè, 4 embocadures de 125 mm de diàmetre, dos filtres G4 de casset amb eficàcia d'el 85%, situats en els fluxos d'aire nou i d'aire extret, i terminal per a evacuació de condensats. Instal·lació en fals sostre. Inclús elements de fixació.
Codi |  | Unitat |  | Descripció | Rendiment | Preu unitari | Import
1 |  |  |  | Materials
mt42svi600a |  | U |  | Recuperador de calor estàtic, de baixa silueta, muntatge horitzontal, cabal màxim 300 m³/h, recuperació de calor de fins al 90%, de 760x620x240 mm, amb caixa de polipropilè expandit, bloc intercanviador de calor de poliestirè, 4 embocadures de 125 mm de diàmetre, dos filtres G4 de casset amb eficàcia de el 85%, situats en els fluxos d'aire nou i d'aire extret, i terminal per a evacuació de condensats, per a instal·lació en fals sostre, amb elements de fixació. | 1 | 1237.25 | 1237.25
[5 empty] | Subtotal materials: |  | 1237.25
2 |  |  |  | Mà d'obra
mo011 |  | h |  | Oficial 1ª muntador. | 0.3 | 30.63 | 9.19
mo080 |  | h |  | Ajudant muntador. | 0.3 | 26.39 | 7.92
[5 empty] | Subtotal mà d'obra: |  | 17.11
3 |  |  |  | Costos directes complementaris
|  | % |  | Costos directes complementaris | 2 | 1254.36 | 25.09
Cost de manteniment decennal: 217,51€ en els primers 10 anys. |  |  |  |  | Costos directes (1+2+3): |  | 1279.45