## Full 1
IVM034 | U | Caixa d'admissió.
Caixa d'extracció composta per ventilador centrífug, amb rodet de branques cap a davant, motor de tres velocitats per a alimentació monofàsica a 230 V i 50 Hz de freqüència, amb protecció tèrmica, carcassa exterior d'acer galvanitzat en calent, interruptor on/off i pressòstat, de potència nominal 207 W, cabal màxim 1900 m³/h, nivell de pressió sonora 42 dBA, amb boca d'entrada lateral per a connexió a conducte d'extracció de 355 mm de diàmetre i boca de sortida lateral de 355 mm de diàmetre; instal·lació en l'extrem exterior del conducte d'admissió (boca d'admissió). Inclús accessoris i elements de fixació.
Codi |  | Unitat | Descripció | Rendiment | Preu unitari | Import
1 |  |  | Materials
mt42svs300aj |  | U | Caixa d'extracció composta per ventilador centrífug, amb rodet de branques cap a davant, motor de tres velocitats per a alimentació monofàsica a 230 V i 50 Hz de freqüència, amb protecció tèrmica, carcassa exterior d'acer galvanitzat en calent, interruptor on/off i pressòstat, de potència nominal 207 W, cabal màxim 1900 m³/h, nivell de pressió sonora 42 dBA, amb boca d'entrada lateral per a connexió a conducte d'extracció de 355 mm de diàmetre i boca de sortida lateral de 355 mm de diàmetre. | 1 | 1672.09 | 1672.09
mt42svs910g |  | U | Accessoris i elements de fixació de caixa d'extracció. | 1 | 75.92 | 75.92
|  |  |  | Subtotal materials: |  | 1748.01
2 |  |  | Mà d'obra
mo011 |  | h | Oficial 1ª muntador. | 0.24 | 30.63 | 7.35
mo080 |  | h | Ajudant muntador. | 0.24 | 26.39 | 6.33
|  |  |  | Subtotal mà d'obra: |  | 13.68
3 |  |  | Costos directes complementaris
|  | % | Costos directes complementaris | 2 | 1761.69 | 35.23
Cost de manteniment decennal: 2.533,66€ en els primers 10 anys. |  |  |  | Costos directes (1+2+3): |  | 1796.92