## Full 1
IVM040 | U | Ventilador en línia.
Ventilador helicocentrífug de perfil baix, de dues velocitats, potència màxima de 24 W, cabal màxim de 240 m³/h, de 176 mm de diàmetre i 303 mm de longitud, nivell de pressió sonora de 31 dBA, per a conductes de 100 mm de diàmetre, format per cos de polipropilè, hèlix d'ABS, caixa de bornes i motor per a alimentació monofàsica a 230 V i 50 Hz de freqüència.
Codi |  | Unitat | Descripció | Rendiment | Preu unitari | Import
1 |  |  | Materials
mt42vsp030b |  | U | Ventilador helicocentrífug de perfil baix, de dues velocitats, potència màxima de 24 W, cabal màxim de 240 m³/h, de 176 mm de diàmetre i 303 mm de longitud, nivell de pressió sonora de 31 dBA, per a conductes de 100 mm de diàmetre, format per cos de polipropilè, hèlix d'ABS, caixa de bornes i motor per a alimentació monofàsica a 230 V i 50 Hz de freqüència. | 1 | 169.37 | 169.37
|  |  |  | Subtotal materials: |  | 169.37
2 |  |  | Mà d'obra
mo005 |  | h | Oficial 1ª instal·lador de climatització. | 0.24 | 30.63 | 7.35
mo104 |  | h | Ajudant instal·lador de climatització. | 0.24 | 26.36 | 6.33
|  |  |  | Subtotal mà d'obra: |  | 13.68
3 |  |  | Costos directes complementaris
|  | % | Costos directes complementaris | 2 | 183.05 | 3.66
Cost de manteniment decennal: 65,35€ en els primers 10 anys. |  |  |  | Costos directes (1+2+3): |  | 186.71