## Full 1
IVM065 | U | Comporta de regulació del cabal d'aire.
Comporta rectangular per a la regulació del cabal d'aire i la pressió o per al tancament de conductes en instal·lacions de ventilació amb lamel·les acoblades en el mateix sentit, de 200x180 mm, lamel·les perfilades de xapa d'acer galvanitzat, eixos i palanques exteriors d'acer zincat, casquets de plàstic especial, accionament situat en el costat dret de la comporta. Inclús accessoris de muntatge i elements de fixació.
Codi |  |  | Unitat | Descripció | Rendiment | Preu unitari | Import
1 |  |  |  | Materials
mt42trx360ia1a |  |  | U | Comporta rectangular per a la regulació del cabal d'aire i la pressió o per al tancament de conductes en instal·lacions de ventilació amb lamel·les acoblades en el mateix sentit, de 200x180 mm, lamel·les perfilades de xapa d'acer galvanitzat, eixos i palanques exteriors d'acer zincat, casquets de plàstic especial, accionament situat en el costat dret de la comporta. | 1 | 106.47 | 106.47
[5 empty] | Subtotal materials: |  | 106.47
2 |  |  |  | Mà d'obra
mo005 |  |  | h | Oficial 1ª instal·lador de climatització. | 0.184 | 29.34 | 5.4
mo104 |  |  | h | Ajudant instal·lador de climatització. | 0.184 | 25.25 | 4.65
[5 empty] | Subtotal mà d'obra: |  | 10.05
3 |  |  |  | Costos directes complementaris
|  |  | % | Costos directes complementaris | 2 | 116.52 | 2.33
Cost de manteniment decennal: 27,34€ en els primers 10 anys. |  |  |  |  | Costos directes (1+2+3): |  | 118.85