## Full 1
IVM095 | U | Reixeta motoritzada.
Reixeta motoritzada d'alumini extrudit, fixació amb clips, formada per una fila de lamel·les horitzontals controlades automàticament pel conjunt biela-motor en funció del cicle estiu/hivern seleccionat en el termòstat, de 150x100 mm, anoditzat color plata, motorització amb alimentació a 12 Vcc per cable. Instal·lació en paret. Inclús marc de muntatge i elements de fixació.
Codi |  | Unitat | Descripció | Rendiment | Preu unitari | Import
1 |  |  | Materials
mt42cva030aa |  | U | Reixeta motoritzada d'alumini extrudit, fixació amb clips, formada per una fila de lamel·les horitzontals controlades automàticament pel conjunt biela-motor en funció del cicle estiu/hivern seleccionat en el termòstat, de 150x100 mm, anoditzat color plata, motorització amb alimentació a 12 Vcc per cable, amb elements de fixació. | 1 | 65.35 | 65.35
mt42cva031a |  | U | Marc de muntatge per a reixeta, de xapa galvanitzada, de 150x100 mm. | 1 | 1 | 1
|  |  |  | Subtotal materials: |  | 66.35
2 |  |  | Mà d'obra
mo005 |  | h | Oficial 1ª instal·lador de climatització. | 0.33 | 30.63 | 10.11
mo104 |  | h | Ajudant instal·lador de climatització. | 0.264 | 26.36 | 6.96
|  |  |  | Subtotal mà d'obra: |  | 17.07
3 |  |  | Costos directes complementaris
|  | % | Costos directes complementaris | 2 | 83.42 | 1.67
Cost de manteniment decennal: 28,68€ en els primers 10 anys. |  |  |  | Costos directes (1+2+3): |  | 85.09