## Full 1
IVN040 | U | Barret.
Barret contra la pluja de xapa galvanitzada, per a conducte de sortida de 125 mm de diàmetre exterior en coberta inclinada amb cobertura de pissarra, acabat llis, amb malla de protecció contra l'entrada de fulles i ocells, valona de plom i coll de connexió a conducte.
Codi |  | Unitat | Descripció | Rendiment | Preu unitari | Import
1 |  |  | Materials
mt42svs270al |  | U | Barret contra la pluja de xapa galvanitzada, per a conducte de sortida de 125 mm de diàmetre exterior en coberta inclinada amb cobertura de pissarra, acabat llis, amb malla de protecció contra l'entrada de fulles i ocells, valona de plom i coll de connexió a conducte. | 1 | 110.04 | 110.04
|  |  |  | Subtotal materials: |  | 110.04
2 |  |  | Mà d'obra
mo020 |  | h | Oficial 1ª construcció. | 0.18 | 29.67 | 5.34
mo112 |  | h | Peó especialitzat construcció. | 0.09 | 25.67 | 2.31
|  |  |  | Subtotal mà d'obra: |  | 7.65
3 |  |  | Costos directes complementaris
|  | % | Costos directes complementaris | 2 | 117.69 | 2.35
Cost de manteniment decennal: 13,20€ en els primers 10 anys. |  |  |  | Costos directes (1+2+3): |  | 120.04