## Full 1
IVV010 | m | Conducte de ventilació de peces prefabricades de formigó.
Execució de conducte de ventilació, format per peces simples de formigó, de 24x36x30 cm, rebudes amb morter de ciment, industrial, M-5. Fins i tot peces de registre, de desviació i especials.
Codi |  | Unitat | Descripció |  | Rendiment |  | Preu unitari |  | Import
1 |  |  | Materials
mt08aaa010a |  | m³ | Aigua. |  | 0.006 |  | 1.5 |  | 0.01
mt09mif010ca |  | t | Morter industrial per a obra de paleta, de ciment, color gris, categoria M-5 (resistència a compressió 5 N/mm²), subministrat en sacs, segons UNE-EN 998-2. |  | 0.019 |  | 53.48 |  | 1.02
mt20chp010e |  | U | Peça simple de formigó, de 24x36x30 cm, per conducte de ventilació, segons UNE-EN 1858. |  | 3.667 |  | 1.21 |  | 4.44
[5 empty] | Subtotal materials: |  |  |  | 5.47
2 |  |  | Mà d'obra
mo020 |  | h | Oficial 1ª construcció. |  | 0.24 |  | 28.42 |  | 6.82
mo113 |  | h | Peó ordinari construcció. |  | 0.3 |  | 23.81 |  | 7.14
[5 empty] | Subtotal mà d'obra: |  |  |  | 13.96
3 |  |  | Costos directes complementaris
|  | % | Costos directes complementaris |  | 2 |  | 19.43 |  | 0.39
Cost de manteniment decennal: 2,18€ en els primers 10 anys. |  |  |  |  | Costos directes (1+2+3): |  |  |  | 19.82
Referència i títol de la norma |  |  |  | Aplicabilitat(a) |  | Obligatorietat(b) |  | Sistema(c)
EN 998-2:2016 |  |  |  | 1182020 |  | 1182020 |  | 2+/4
Especificaciones de los morteros para albañilería. Parte 2: Morteros para albañilería
EN 1858:2008+A1:2011 |  |  |  | 142012 |  | 142013 |  | 2+
Chimeneas. Componentes. Bloques para conductos de humos de hormigón.
(a) Data d'aplicabilitat de la norma harmonitzada
(b) Data en què finalitza el període de coexistència
(c) Sistema d'avaluació i verificació de la constància de les prestacions