## Full 1
IVV020 | m | Conducte circular de xapa d'acer galvanitzat.
Conducte circular de ventilació, format per tub de xapa d'acer galvanitzat de paret simple llisa, autoconnectable mascle-femella, de 100 mm de diàmetre i 0,6 mm de gruix de xapa, col·locat en posició horitzontal. Inclús material auxiliar para muntatge i subjecció a l'obra, accessoris i peces especials. El preu no inclou les comportes de regulació, les comportes tallafoc, les reixetes ni els difusores.
Codi |  | Unitat | Descripció | Rendiment | Preu unitari | Import
1 |  |  | Materials
mt42cvg410a |  | U | Material auxiliar per a muntatge i subjecció a l'obra d'els conductes de xapa d'acer galvanitzat de paret simple llisa, de 100 mm de diàmetre. | 1 | 0.24 | 0.24
mt42cvg010ad |  | m | Tub de xapa d'acer galvanitzat de paret simple llisa, autoconnectable mascle-femella, de 100 mm de diàmetre i 0,6 mm de gruix de xapa, subministrat en trams de 1 m, amb el preu incrementat el 15% en concepte d'accessoris i peces especials. | 1 | 5.55 | 5.55
|  |  |  | Subtotal materials: |  | 5.79
2 |  |  | Mà d'obra
mo013 |  | h | Oficial 1ª muntador de conductes de xapa metàl·lica. | 0.151 | 29.34 | 4.43
mo084 |  | h | Ajudant muntador de conductes de xapa metàl·lica. | 0.076 | 25.28 | 1.92
|  |  |  | Subtotal mà d'obra: |  | 6.35
3 |  |  | Costos directes complementaris
|  | % | Costos directes complementaris | 2 | 12.14 | 0.24
Cost de manteniment decennal: 1,73€ en els primers 10 anys. |  |  |  | Costos directes (1+2+3): |  | 12.38