## Full 1
IVV250 | m | Conducte semirígid de doble paret de xapa d'alumini amb aïllament.
Conducte de ventilació, format per tub semirígid de doble paret amb aïllament, compost per paret interior de xapa perforada d'alumini de 125 mm de diàmetre, paret exterior de xapa d'alumini i aïllament entre parets mitjançant matalàs aïllant de llana de vidre, temperatura màxima de treball 300°C, subministrat en trams de 2 m. Inclús material auxiliar para muntatge i subjecció a l'obra, accessoris i peces especials.
Codi |  | Unitat | Descripció | Rendiment | Preu unitari | Import
1 |  |  | Materials
mt42cai410a |  | U | Material auxiliar per a muntatge i subjecció a l'obra d'els conductes semirígids de doble paret de xapa d'alumini amb aïllament, de 125 mm de diàmetre interior. | 1 | 0.86 | 0.86
mt42cai010aac |  | m | Tub semirígid de doble paret amb aïllament, compost per paret interior de xapa perforada d'alumini de 125 mm de diàmetre, paret exterior de xapa d'alumini i aïllament entre parets mitjançant matalàs aïllant de llana de vidre, temperatura màxima de treball 300°C, subministrat en trams de 2 m, amb el preu incrementat el 10% en concepte d'accessoris i peces especials. | 1 | 18.88 | 18.88
|  |  |  | Subtotal materials: |  | 19.74
2 |  |  | Mà d'obra
mo011 |  | h | Oficial 1ª muntador. | 0.235 | 29.34 | 6.89
mo080 |  | h | Ajudant muntador. | 0.117 | 25.28 | 2.96
|  |  |  | Subtotal mà d'obra: |  | 9.85
3 |  |  | Costos directes complementaris
|  | % | Costos directes complementaris | 2 | 29.59 | 0.59
Cost de manteniment decennal: 4,23€ en els primers 10 anys. |  |  |  | Costos directes (1+2+3): |  | 30.18