## Full 1
IVV300 | m | Conducte flexible de PVC/polièster.
Conducte de ventilació, format per tub flexible de PVC, polièster i cable d'acer en espiral, de 125 mm de diàmetre. Inclús material auxiliar para muntatge i subjecció a l'obra, accessoris i peces especials.
Codi |  | Unitat | Descripció | Rendiment | Preu unitari | Import
1 |  |  | Materials
mt42sfp420d |  | U | Material auxiliar per a muntatge i subjecció a l'obra d'els conductes flexibles de PVC/polièster, de 125 mm de diàmetre. | 1 | 0.5 | 0.5
mt42sfp020dc |  | m | Tub flexible de PVC, polièster i cable d'acer en espiral, de 125 mm de diàmetre, amb el preu incrementat el 10% en concepte d'accessoris i peces especials. | 1 | 11.11 | 11.11
|  |  |  | Subtotal materials: |  | 11.61
2 |  |  | Mà d'obra
mo011 |  | h | Oficial 1ª muntador. | 0.117 | 29.34 | 3.43
mo080 |  | h | Ajudant muntador. | 0.059 | 25.28 | 1.49
|  |  |  | Subtotal mà d'obra: |  | 4.92
3 |  |  | Costos directes complementaris
|  | % | Costos directes complementaris | 2 | 16.53 | 0.33
Cost de manteniment decennal: 2,36€ en els primers 10 anys. |  |  |  | Costos directes (1+2+3): |  | 16.86