## Full 1
IVV330 | m | Conducte flexible de doble paret, amb paret interior d'alumini i polièster, i paret exterior de PVC.
Conducte de ventilació, format per tub flexible de doble paret, de 125 mm de diàmetre nominal, compost per paret interior d'alumini, polièster i cable d'acer en espiral de 126 mm de diàmetre interior i paret exterior de fils de fibra de vidre recoberts de PVC color gris de 131 mm de diàmetre exterior, rang de temperatura de treball de -30 a 140°C. Inclús material auxiliar para muntatge i subjecció a l'obra, accessoris i peces especials.
Codi |  | Unitat | Descripció | Rendiment | Preu unitari | Import
1 |  |  | Materials
mt42zeh201a |  | U | Material auxiliar per a muntatge i subjecció a l'obra d'els conductes flexibles de doble paret, de 125 mm de diàmetre nominal, amb paret interior d'alumini i polièster, i paret exterior de PVC. | 1 | 0.41 | 0.41
mt42zeh200ab |  | m | Tub flexible de doble paret, de 125 mm de diàmetre nominal, compost per paret interior d'alumini, polièster i cable d'acer en espiral de 126 mm de diàmetre interior i paret exterior de fils de fibra de vidre recoberts de PVC color gris de 131 mm de diàmetre exterior, rang de temperatura de treball de -30 a 140°C, subministrat en trams de 10 m, amb el preu incrementat el 5% en concepte d'accessoris i peces especials. | 1 | 8.66 | 8.66
|  |  |  | Subtotal materials: |  | 9.07
2 |  |  | Mà d'obra
mo011 |  | h | Oficial 1ª muntador. | 0.117 | 29.34 | 3.43
mo080 |  | h | Ajudant muntador. | 0.059 | 25.28 | 1.49
|  |  |  | Subtotal mà d'obra: |  | 4.92
3 |  |  | Costos directes complementaris
|  | % | Costos directes complementaris | 2 | 13.99 | 0.28
Cost de manteniment decennal: 2,00€ en els primers 10 anys. |  |  |  | Costos directes (1+2+3): |  | 14.27