## Full 1
IVV360 | m | Conducte flexible de doble paret, d'alumini/polièster, amb aïllament acústic.
Conducte de ventilació, format per tub flexible de doble paret d'alumini/polièster amb aïllament acústic, compost per paret interior de polièster de 80 mm de diàmetre, paret exterior d'alumini i polièster, i aïllament acústic entre parets mitjançant fibra de vidre de 25 mm d'espessor, rang de temperatura de treball de -10 a 70°C. Inclús material auxiliar para muntatge i subjecció a l'obra, accessoris i peces especials.
Codi |  | Unitat | Descripció | Rendiment | Preu unitari | Import
1 |  |  | Materials
mt42ald129a |  | U | Material auxiliar per a muntatge i subjecció a l'obra d'els conductes flexibles de doble paret d'alumini/polièster amb aïllament acústic, de 80 mm de diàmetre interior. | 1 | 0.44 | 0.44
mt42ald128ac |  | m | Tub flexible de doble paret d'alumini/polièster amb aïllament acústic, compost per paret interior de polièster de 80 mm de diàmetre, paret exterior d'alumini i polièster, i aïllament acústic entre parets mitjançant fibra de vidre de 25 mm d'espessor, rang de temperatura de treball de -10 a 70°C, amb el preu incrementat el 10% en concepte d'accessoris i peces especials. | 1 | 9.75 | 9.75
|  |  |  | Subtotal materials: |  | 10.19
2 |  |  | Mà d'obra
mo011 |  | h | Oficial 1ª muntador. | 0.176 | 29.34 | 5.16
mo080 |  | h | Ajudant muntador. | 0.088 | 25.28 | 2.22
|  |  |  | Subtotal mà d'obra: |  | 7.38
3 |  |  | Costos directes complementaris
|  | % | Costos directes complementaris | 2 | 17.57 | 0.35
Cost de manteniment decennal: 2,51€ en els primers 10 anys. |  |  |  | Costos directes (1+2+3): |  | 17.92