## Full 1
IVV370 | m | Conducte flexible de doble paret, amb paret interior d'alumini i polièster, i paret exterior de PVC, amb aïllament.
Conducte de ventilació, format per tub flexible de doble paret amb aïllament, de 125 mm de diàmetre nominal, compost per paret interior d'alumini, polièster i cable d'acer en espiral de 126 mm de diàmetre interior, paret exterior de fils de fibra de vidre recoberts de PVC color gris de 185 mm de diàmetre exterior i aïllament entre parets mitjançant fibra de vidre de 25 mm d'espessor, rang de temperatura de treball de -30 a 140°C i resistència tèrmica 0,65 m²K/W. Inclús material auxiliar para muntatge i subjecció a l'obra, accessoris i peces especials.
Codi |  | Unitat | Descripció | Rendiment | Preu unitari | Import
1 |  |  | Materials
mt42zeh206a |  | U | Material auxiliar per a muntatge i subjecció a l'obra d'els conductes flexibles de doble paret amb aïllament, de 125 mm de diàmetre nominal, amb paret interior d'alumini i polièster, i paret exterior de PVC. | 1 | 1.48 | 1.48
mt42zeh205ab |  | m | Tub flexible de doble paret amb aïllament, de 125 mm de diàmetre nominal, compost per paret interior d'alumini, polièster i cable d'acer en espiral de 126 mm de diàmetre interior, paret exterior de fils de fibra de vidre recoberts de PVC color gris de 185 mm de diàmetre exterior i aïllament entre parets mitjançant fibra de vidre de 25 mm d'espessor, rang de temperatura de treball de -30 a 140°C i resistència tèrmica 0,65 m²K/W, subministrat en trams de 6 m, amb el preu incrementat el 5% en concepte d'accessoris i peces especials. | 1 | 31.14 | 31.14
|  |  |  | Subtotal materials: |  | 32.62
2 |  |  | Mà d'obra
mo011 |  | h | Oficial 1ª muntador. | 0.193 | 29.34 | 5.66
mo080 |  | h | Ajudant muntador. | 0.097 | 25.28 | 2.45
|  |  |  | Subtotal mà d'obra: |  | 8.11
3 |  |  | Costos directes complementaris
|  | % | Costos directes complementaris | 2 | 40.73 | 0.81
Cost de manteniment decennal: 5,82€ en els primers 10 anys. |  |  |  | Costos directes (1+2+3): |  | 41.54