## Full 1
LEM010 | U | Porta interior d'entrada a habitatge, de fusta.
Porta interior d'entrada a l'habitatge de 203x82,5x4,5 cm, fulla tipus castellana, amb plafons, amb tauler de fusta massissa de pi melis, envernissada en taller; bastiment de base de pi país de 130x40 mm; galzes massissos de pi melis de 130x20 mm; tapajunts massissos de pi melis de 70x15 mm en ambdues cares. Inclús, ferraments de penjar, tanca i manovella sobre escut llarg de ferro forjat, sèrie bàsica.
Codi |  |  | Unitat | Descripció | Rendiment |  | Preu unitari | Import
1 |  |  |  | Materials
mt22aap011wa |  |  | U | Bastiment de base de fusta de pi, 130x40 mm, per porta d'una fulla, amb elements de fixació. | 1 |  | 28.68 | 28.68
mt22agc010feo |  |  | m | Galze massís, pi melis, 130x20 mm, per envernissar. | 5.1 |  | 4.7 | 23.97
mt22atc010fA |  |  | m | Tapajuntes massís, pi melis, 70x15 mm, per envernissar. | 10.4 |  | 2.13 | 22.15
mt22pxa010b |  |  | U | Porta d'entrada tipus castellana, amb plafons, amb tauler de fusta massissa de pi melis, envernissada en taller, 203x82,5x4,5 cm. Segons UNE 56803. | 1 |  | 218.45 | 218.45
mt23iaf010a |  |  | U | Frontissa de seguretat de 140x70 mm, de ferro, per a porta d'entrada sèrie castellana, segons UNE-EN 1935. | 4 |  | 9.12 | 36.48
mt23ppb011 |  |  | U | Cargol d'acer 19/22 mm. | 24 |  | 0.03 | 0.72
mt23ppa010 |  |  | U | Pany d'embotir, front, accessoris i cargols de lligat, per a porta d'entrada a l'habitatge, segons UNE-EN 12209. | 1 |  | 20.28 | 20.28
mt23haf010a |  |  | U | Joc de manovella i escut llarg de ferro forjat, sèrie bàsica, per a porta d'entrada sèrie castellana. | 1 |  | 12.42 | 12.42
mt23haf020a |  |  | U | Tirador exterior amb escut, de ferro, sèrie bàsica, per a porta d'entrada sèrie castellana. | 1 |  | 9.97 | 9.97
mt23haf100a |  |  | U | Espiell òptic gran angular de 14 mm de diàmetre i 35 a 60 mm de longitud, amb tapa incorporada i acabat en ferro, sèrie bàsica, per a porta d'entrada sèrie castellana. | 1 |  | 1.45 | 1.45
[5 empty] | Subtotal materials: |  |  | 374.57
2 |  |  |  | Mà d'obra
mo017 |  |  | h | Oficial 1ª fuster. | 1.798 |  | 30.19 | 54.28
mo058 |  |  | h | Ajudant fuster. | 1.798 |  | 26.6 | 47.83
[5 empty] | Subtotal mà d'obra: |  |  | 102.11
3 |  |  |  | Costos directes complementaris
|  |  | % | Costos directes complementaris | 2 |  | 476.68 | 9.53
Cost de manteniment decennal: 53,48€ en els primers 10 anys. |  |  |  |  | Costos directes (1+2+3): |  |  | 486.21
Referència i títol de la norma |  |  |  |  | Aplicabilitat(a) | Obligatorietat(b) |  |  | Sistema(c)
EN 1935:2002 |  |  |  |  | 1102000 | 1122000 |  |  | 1
Herrajes para la edificación. Bisagras de un solo eje. Requisitos y métodos de ensayo.
EN 1935:2002/AC:2003 |  |  |  |  | 112007 | 112007
EN 12209:2003 |  |  |  |  | 1122000 | 162006 |  |  | 1
Herrajes para edificación. Cerraduras y pestillos. Cerraduras, pestillos y cerraderos mecánicos. Requisitos y métodos de ensayo.
EN 12209:2003/AC:2005 |  |  |  |  | 162006 | 162006
(a) Data d'aplicabilitat de la norma harmonitzada
(b) Data en què finalitza el període de coexistència
(c) Sistema d'avaluació i verificació de la constància de les prestacions