## Full 1
LSP010 | m² |  | Persiana enrotllable de lamel·les.
Persiana enrotllable de lamel·les de PVC de 37 mm d'altura, color blanc, enfilades amb anelles de xapa o amb filferro d'acer galvanitzat, equipada amb eix, discos, càpsules i tots els seus accessoris, amb accionament automàtic mitjançant motor elèctric, en caixó de persiana ja realitzat.
Codi |  | Unitat |  | Descripció | Rendiment |  | Preu unitari | Import
1 |  |  |  | Materials
mt24per010a |  | m² |  | Persiana enrotllable de lamel·les de PVC de 37 mm d'altura, color blanc, equipada amb eix, discos, càpsules i tots els seus accessoris, segons UNE-EN 13659. | 1.05 |  | 19.98 | 20.98
mt24per005c |  | U |  | Kit de motor elèctric, amb accessoris i mecanismes per a accionament automàtic de persiana enrotllable. | 1 |  | 100 | 100
[5 empty] | Subtotal materials: |  |  | 120.98
2 |  |  |  | Mà d'obra
mo011 |  | h |  | Oficial 1ª muntador. | 0.144 |  | 30.63 | 4.41
mo080 |  | h |  | Ajudant muntador. | 0.144 |  | 26.39 | 3.8
mo003 |  | h |  | Oficial 1ª electricista. | 0.18 |  | 30.63 | 5.51
[5 empty] | Subtotal mà d'obra: |  |  | 13.72
3 |  |  |  | Costos directes complementaris
|  | % |  | Costos directes complementaris | 2 |  | 134.7 | 2.69
Cost de manteniment decennal: 25,83€ en els primers 10 anys. |  |  |  |  | Costos directes (1+2+3): |  |  | 137.39
Referència i títol de la norma |  |  |  |  | Aplicabilitat(a) | Obligatorietat(b) |  |  | Sistema(c)
EN 13659:2004+A1:2008 |  |  |  |  | 182009 | 182010 |  |  | 4
Persianas. Requisitos de prestaciones incluida la seguridad.
(a) Data d'aplicabilitat de la norma harmonitzada
(b) Data en què finalitza el període de coexistència
(c) Sistema d'avaluació i verificació de la constància de les prestacions