## Full 1
LSP010 | m² |  | Persiana enrotllable de lamel·les.
Persiana enrotllable de lamel·les de seguretat d'alumini extrusionat de 60 mm d'altura, color a escollir, equipada amb eix, discos, càpsules i tots els seus accessoris, amb accionament manual mitjançant cardan amb manovella, en caixó de persiana ja realitzat.
Codi |  | Unitat |  | Descripció | Rendiment |  | Preu unitari | Import
1 |  |  |  | Materials
mt25per020e |  | m² |  | Persiana enrotllable de lamel·les de seguretat d'alumini extrusionat, de 60 mm d'altura, color a escollir, equipada amb eix, discos, càpsules i tots els seus accessoris, segons UNE-EN 13659. | 1.05 |  | 123.13 | 129.29
mt24per005b |  | U |  | Kit de manovella i cardan, amb accessoris i mecanismes per a accionament manual de persiana enrotllable. | 1 |  | 80 | 80
[5 empty] | Subtotal materials: |  |  | 209.29
2 |  |  |  | Mà d'obra
mo011 |  | h |  | Oficial 1ª muntador. | 0.162 |  | 30.63 | 4.96
mo080 |  | h |  | Ajudant muntador. | 0.162 |  | 26.39 | 4.28
[5 empty] | Subtotal mà d'obra: |  |  | 9.24
3 |  |  |  | Costos directes complementaris
|  | % |  | Costos directes complementaris | 2 |  | 218.53 | 4.37
Cost de manteniment decennal: 41,91€ en els primers 10 anys. |  |  |  |  | Costos directes (1+2+3): |  |  | 222.9
Referència i títol de la norma |  |  |  |  | Aplicabilitat(a) | Obligatorietat(b) |  |  | Sistema(c)
EN 13659:2004+A1:2008 |  |  |  |  | 182009 | 182010 |  |  | 4
Persianas. Requisitos de prestaciones incluida la seguridad.
(a) Data d'aplicabilitat de la norma harmonitzada
(b) Data en què finalitza el període de coexistència
(c) Sistema d'avaluació i verificació de la constància de les prestacions