## Full 1
LVC010 | m² | Doble envidriament estàndard.
Doble envidriament estàndard, 4/6/4, conjunt format per vidre exterior Float incolor de 4 mm, cambra d'aire deshidratada amb perfil separador d'alumini i doble segellat perimetral, de 6 mm, i vidre interior Float incolor de 4 mm d'espessor; 14 mm de gruix total, fixat sobre fusteria amb sola mitjançant falques de recolzament perimetrals i laterals, segellat en fred amb silicona sintètica incolora, compatible amb el material suport.
Codi |  |  | Unitat | Descripció | Rendiment | Preu unitari | Import
1 |  |  |  | Materials
mt21veg011aaaaa |  |  | m² | Doble envidriament estàndard, 4/6/4, conjunt format per vidre exterior Float incolor de 4 mm, cambra d'aire deshidratada amb perfil separador d'alumini i doble segellat perimetral, de 6 mm, i vidre interior Float incolor de 4 mm d'espessor; 14 mm de gruix total. | 1.006 | 21.34 | 21.47
mt21vva015a |  |  | U | Cartutx de 310 ml de silicona neutra, incolora, duresa Shore A aproximada de 23, segons UNE-EN ISO 868 i recuperació elàstica >=80%, segons UNE-EN ISO 7389. | 0.58 | 5.77 | 3.35
mt21vva021 |  |  | U | Material auxiliar per la col·locació de vidres. | 1 | 1.26 | 1.26
[5 empty] | Subtotal materials: |  | 26.08
2 |  |  |  | Mà d'obra
mo055 |  |  | h | Oficial 1ª vidrier. | 0.408 | 29.58 | 12.07
mo110 |  |  | h | Ajudant vidrier. | 0.408 | 28.46 | 11.61
[5 empty] | Subtotal mà d'obra: |  | 23.68
3 |  |  |  | Costos directes complementaris
|  |  | % | Costos directes complementaris | 2 | 49.76 | 1
Cost de manteniment decennal: 8,02€ en els primers 10 anys. |  |  |  |  | Costos directes (1+2+3): |  | 50.76