## Full 1
LVG010 | m² | Vidre tallafocs "CONTROL GLASS ACÚSTICO Y SOLAR".
Vidre tallafocs Pyroguard Rapide "CONTROL GLASS ACÚSTICO Y SOLAR", 7 mm de gruix total, fixat sobre fusteria homologada. Inclús massilla intumescent amb propietats ignífugues, per closa de juntes. El preu no inclou la fusteria.
Codi |  | Unitat | Descripció | Rendiment | Preu unitari | Import
1 |  |  | Materials
mt21vcf010aga |  | m² | Vidre tallafocs Pyroguard Rapide "CONTROL GLASS ACÚSTICO Y SOLAR", 7 mm de gruix total; classificació de prestacions 2B2, segons UNE-EN 12600 i resistència al foc EW30, segons UNE-EN 13501-1. | 1.006 | 313.6 | 315.48
mt41phi040a |  | U | Cartutx de 310 ml de massilla intumescent, color gris antracita, per a segellat de junts i obertures. | 0.3 | 27.86 | 8.36
mt21vva021 |  | U | Material auxiliar per la col·locació de vidres. | 1 | 1.26 | 1.26
|  |  |  | Subtotal materials: |  | 325.1
2 |  |  | Mà d'obra
mo055 |  | h | Oficial 1ª vidrier. | 0.42 | 29.58 | 12.42
mo110 |  | h | Ajudant vidrier. | 0.42 | 28.46 | 11.95
|  |  |  | Subtotal mà d'obra: |  | 24.37
3 |  |  | Costos directes complementaris
|  | % | Costos directes complementaris | 2 | 349.47 | 6.99
Cost de manteniment decennal: 39,21€ en els primers 10 anys. |  |  |  | Costos directes (1+2+3): |  | 356.46