## Full 1
NAD020 | m² |  | Aïllament tèrmic sota forjat, amb morter projectat.
Aïllament tèrmic sota forjat, amb morter de llana de roca, aïllant tèrmic i acústic, aplicat mecànicament.
Codi |  | Unitat |  | Descripció | Rendiment | Preu unitari | Import
1 |  |  |  | Materials
mt16lri025b |  | kg |  | Morter de llana de roca, aïllant tèrmic i acústic, compost per llana de roca, ciment i additius, per a aplicar mitjançant projecció mecànica. | 6.3 | 2.28 | 14.36
[5 empty] | Subtotal materials: |  | 14.36
2 |  |  |  | Equip i maquinària
mq08mpa030 |  | h |  | Maquinària per a projecció de productes aïllants. | 0.205 | 17.08 | 3.5
[5 empty] | Subtotal equip i maquinària: |  | 3.5
3 |  |  |  | Mà d'obra
mo030 |  | h |  | Oficial 1ª aplicador de productes aïllants. | 0.12 | 28.42 | 3.41
mo068 |  | h |  | Ajudant aplicador de productes aïllants. | 0.12 | 25.28 | 3.03
[5 empty] | Subtotal mà d'obra: |  | 6.44
4 |  |  |  | Costos directes complementaris
|  | % |  | Costos directes complementaris | 2 | 24.3 | 0.49
Cost de manteniment decennal: 0,50€ en els primers 10 anys. |  |  |  |  | Costos directes (1+2+3+4): |  | 24.79