## Full 1
NAF041 | m² |  | Aïllament tèrmic per l'exterior, en façana autoportant, passant i ventilada.
Aïllament tèrmic per l'exterior, en façana autoportant, passant i ventilada, format per panell rígid de llana mineral, segons UNE-EN 13162, no revestit de doble densitat, de 40 mm d'espessor, resistència tèrmica 1,15 m²K/W, conductivitat tèrmica 0,034 W/(mK), col·locat a topall i fixat mecànicament.
Codi |  | Unitat |  | Descripció | Rendiment |  |  | Preu unitari |  | Import
1 |  |  |  | Materials
mt16lra020abl |  | m² |  | Panell rígid de llana mineral, segons UNE-EN 13162, no revestit de doble densitat, de 40 mm d'espessor, resistència tèrmica 1,15 m²K/W, conductivitat tèrmica 0,034 W/(mK), impermeable a l'aigua de pluja, Euroclasse A1 de reacció al foc segons UNE-EN 13501-1. | 1.05 |  |  | 7.9 |  | 8.3
mt16aaa110 |  | U |  | Kit per a la fixació del panell aïllant al full interior, format per cargol amb volandera de EPDM, clip de material plàstic i ancoratge metàl·lic. | 4 |  |  | 0.25 |  | 1
[5 empty] | Subtotal materials: |  |  |  |  | 9.3
2 |  |  |  | Equip i maquinària
mq08mpa030 |  | h |  | Maquinària per a projecció de productes aïllants. | 0.1 |  |  | 15.25 |  | 1.53
[5 empty] | Subtotal equip i maquinària: |  |  |  |  | 1.53
3 |  |  |  | Mà d'obra
mo054 |  | h |  | Oficial 1ª muntador d'aïllaments. | 0.093 |  |  | 25.32 |  | 2.35
mo101 |  | h |  | Ajudant muntador d'aïllaments. | 0.046 |  |  | 21.75 |  | 1
[5 empty] | Subtotal mà d'obra: |  |  |  |  | 3.35
4 |  |  |  | Costos directes complementaris
|  | % |  | Costos directes complementaris | 2 |  |  | 14.18 |  | 0.28
Cost de manteniment decennal: 0,29€ en els primers 10 anys. |  |  |  |  | Costos directes (1+2+3+4): |  |  |  |  | 14.46
Referència norma UNE i Títol de la norma transposició de norma harmonitzada | [5 empty] | Aplicabilitat(a) | Obligatorietat(b) |  | Sistema(c)
UNE-EN 13162:2013/A1:2015 | [5 empty] | 1072020 | 1072020 |  | 1/3/4
Productos aislantes térmicos para aplicaciones en la edificación. Productos manufacturados de lana mineral (MW). Especificación.
(a) Data d'aplicabilitat de la norma harmonitzada i inici del període de coexistència
(b) Data final del període de coexistència / entrada en vigor marcat CE
(c) Sistema d'avaluació i verificació de la constància de les prestacions