## Full 1
NAJ030 | m |  | Aïllament tèrmic del junt interior entre la fusteria exterior i el parament, amb cinta de segellat.
Aïllament tèrmic del junt interior entre la fusteria exterior i el parament, de 4 mm d'espessor, amb cinta de segellat autoexpansiva i autoadhesiva d'escuma de poliuretà, de 54 mm d'amplada i 20 mm d'expansió màxima, d'elevades prestacions tèrmiques i acústiques.
Codi |  | Unitat |  | Descripció | Rendiment | Preu unitari | Import
1 |  |  |  | Materials
mt15sro030a |  | m |  | Cinta de segellat autoexpansiva i autoadhesiva d'escuma de poliuretà, de 54 mm d'amplada i 20 mm d'expansió màxima, d'elevades prestacions tèrmiques i acústiques, impermeable a l'aigua de pluja, rang de temperatura de treball de -30 a 90°C, per a aplicar en interiors i exteriors, per a un gruix de junt de 1 a 10 mm, subministrada en rotllos de 30 m de longitud. | 1.1 | 7.46 | 8.21
[5 empty] | Subtotal materials: |  | 8.21
2 |  |  |  | Mà d'obra
mo101 |  | h |  | Ajudant muntador d'aïllaments. | 0.071 | 21.14 | 1.5
[5 empty] | Subtotal mà d'obra: |  | 1.5
3 |  |  |  | Costos directes complementaris
|  | % |  | Costos directes complementaris | 2 | 9.71 | 0.19
Cost de manteniment decennal: 1,30€ en els primers 10 anys. |  |  |  |  | Costos directes (1+2+3): |  | 9.9