## Full 1
NAR020 | m² |  | Sistema Thermocal "DBBLOK" d'aïllament tèrmic i revestiment mineral de façanes.
Aïllament tèrmic i revestiment mineral de façanes, per la seva cara exterior, amb el sistema Thermocal "DBBLOK", format per una capa de morter d'enlluït aïllant tèrmic i acústic, Thermocal, de 20 mm d'espessor, aplicat mitjançant projecció mecànica amb un rendiment de 15 kg/m², i una capa de morter monocapa de calç, Ibercal Master 450 Thermo, acabat remolinat, color a escollir, de 10 mm d'espessor.
Codi |  | Unitat |  | Descripció |  | Rendiment |  | Preu unitari | Import
1 |  |  |  | Materials
mt28mai010 |  | l |  | Morter d'acabat, aïllant tèrmic i acústic, hidròfug i transpirable, Thermocal "DBBLOK", compost de calç, perlita expandida, vermiculita exfoliada i microesferes buides de vidre, tipus GP CSIII W2 T1, segons UNE-EN 998-1, densitat 455 kg/m³, calor específic 823 J/kgK i conductivitat tèrmica 0,068 W/(mK); per a aplicar mitjançant projecció mecànica. |  | 15 |  | 0.82 | 12.3
mt28mon030 |  | m |  | Rivet de PVC. |  | 0.75 |  | 0.35 | 0.26
mt28mon050 |  | m |  | Perfil de PVC rígid per a formació d'arestes a revestiments de morter monocapa. |  | 1.25 |  | 0.37 | 0.46
mt28moi010 |  | kg |  | Morter monocapa de calç, Ibercal Master 450 Thermo "DBBLOK", compost de calç hidràulica natural, calç hidratada d'alt contingut en calci, sorra de sílice, calcites cristal·litzades, minerals lleugers, pigments inorgànics i additius especials, tipus OC CSII W2, segons UNE-EN 998-1; per a aplicar manualment o mitjançant projecció mecànica, com acabat decoratiu de l'enlluït. |  | 9.5 |  | 0.79 | 7.51
[6 empty] | Subtotal materials: |  |  | 20.53
2 |  |  |  | Mà d'obra
mo039 |  | h |  | Oficial 1ª revocador. |  | 0.441 |  | 23.3 | 10.28
mo079 |  | h |  | Ajudant revocador. |  | 0.441 |  | 20.68 | 9.12
mo111 |  | h |  | Peó especialitzat revocador. |  | 0.382 |  | 20.55 | 7.85
[6 empty] | Subtotal mà d'obra: |  |  | 27.25
3 |  |  |  | Costos directes complementaris
|  | % |  | Costos directes complementaris |  | 2 |  | 47.78 | 0.96
Cost de manteniment decennal: 2,44€ en els primers 10 anys. | [5 empty] | Costos directes (1+2+3): |  |  | 48.74
Referència norma UNE i Títol de la norma transposició de norma armonitzada |  |  |  |  | Aplicabilitat(a) |  | Obligatorietat(b) |  | Sistema(c)
UNE-EN 998-1:2010 |  |  |  |  | 162011 |  | 162012 |  | 4
Especificaciones de los morteros para albañilería. Parte 1: Morteros para revoco y enlucido.
(a) Data d'aplicabilitat de la norma armonitzada i inici del període de coexistència
(b) Data final del període de coexistència / entrada en vigor marcat CE
(c) Sistema d'avaluació i verificació de la constància de les prestacions