## Full 1
NBA030 | m |  | Aïllament acústic a soroll aeri de colze de baixant, amb complexos multicapa.
Aïllament acústic a soroll aeri de colze de baixant de 90 mm de diàmetre, realitzat amb banda autoadhesiva desolidaritzant Fonodan BJ, "DANOSA", de 3,9 mm d'espessor, format per una làmina de polietilè i una làmina viscoelàstica d'alta densitat, resistència tèrmica 0,078 m²K/W, conductivitat tèrmica 0,05 W/(mK) i rigidesa dinàmica inferior a 100 MN/m³; disposat al voltant de la baixant a forma de camisa aïllant amb brides de plàstic i reforç amb banda autoadhesiva desolidaritzant Fonodan 130 "DANOSA", de 132 mm d'amplada i de 3,9 mm d'espessor, formada per una làmina de polietilè d'alta resistència i una làmina viscoelàstica d'alta densitat, resistència tèrmica 0,078 m²K/W, conductivitat tèrmica 0,05 W/(mK) i rigidesa dinàmica inferior a 100 MN/m³.
Codi |  | Unitat |  | Descripció | Rendiment | Preu unitari | Import
1 |  |  |  | Materials
mt16ptd020d |  | m |  | Banda autoadhesiva desolidaritzant Fonodan BJ, "DANOSA", de 3,9 mm d'espessor, format per una làmina de polietilè i una làmina viscoelàstica d'alta densitat, resistència tèrmica 0,078 m²K/W, conductivitat tèrmica 0,05 W/(mK) i rigidesa dinàmica inferior a 100 MN/m³, Euroclasse B-s1, d0 de reacció al foc segons UNE-EN 13501-1; amb 9,5 dBA d'índex global de reducció acústica ponderat A. | 0.511 | 8.39 | 4.29
mt16pdg012 |  | U |  | Brida de plàstic, per a fixació d'aïllament acústic de baixants. | 4 | 0.17 | 0.68
mt16ptd015l |  | m |  | Banda autoadhesiva desolidaritzant Fonodan 130 "DANOSA", de 132 mm d'amplada i de 3,9 mm d'espessor, formada per una làmina de polietilè d'alta resistència i una làmina viscoelàstica d'alta densitat, resistència tèrmica 0,078 m²K/W, conductivitat tèrmica 0,05 W/(mK) i rigidesa dinàmica inferior a 100 MN/m³, Euroclasse F de reacció al foc segons UNE-EN 13501-1; amb 9,5 dBA d'índex global de reducció acústica ponderat A. | 2.356 | 2.88 | 6.79
[5 empty] | Subtotal materials: |  | 11.76
2 |  |  |  | Mà d'obra
mo054 |  | h |  | Oficial 1ª muntador d'aïllaments. | 0.261 | 26.41 | 6.89
mo101 |  | h |  | Ajudant muntador d'aïllaments. | 0.261 | 22.73 | 5.93
[5 empty] | Subtotal mà d'obra: |  | 12.82
3 |  |  |  | Costos directes complementaris
|  | % |  | Costos directes complementaris | 2 | 24.58 | 0.49
Cost de manteniment decennal: 1,25€ en els primers 10 anys. |  |  |  |  | Costos directes (1+2+3): |  | 25.07