## Full 1
NBI010 | U | Pastilla antivibració, de cautxú.
Pastilla antivibració de cautxú, de 70x70x25 mm i 200 kg de càrrega màxima.
Codi |  |  | Unitat | Descripció | Rendiment | Preu unitari | Import
1 |  |  |  | Materials
mt16avg010k |  |  | U | Pastilla antivibració de cautxú, de 70x70x25 mm i 200 kg de càrrega màxima. | 1 | 1.85 | 1.85
[5 empty] | Subtotal materials: |  | 1.85
2 |  |  |  | Mà d'obra
mo054 |  |  | h | Oficial 1ª muntador d'aïllaments. | 0.119 | 24.57 | 2.92
mo101 |  |  | h | Ajudant muntador d'aïllaments. | 0.119 | 21.14 | 2.52
[5 empty] | Subtotal mà d'obra: |  | 5.44
3 |  |  |  | Costos directes complementaris
|  |  | % | Costos directes complementaris | 2 | 7.29 | 0.15
Cost de manteniment decennal: 0,74€ en els primers 10 anys. |  |  |  |  | Costos directes (1+2+3): |  | 7.44