## Full 1
NBI020 | U | Planxa antivibració, de cautxú.
Planxa antivibració de cautxú, de 280x280x10 mm i 2,6 kg/cm² de càrrega màxima a compressió.
Codi |  | Unitat | Descripció | Rendiment | Preu unitari | Import
1 |  |  | Materials
mt16avg030a |  | U | Planxa antivibració de cautxú, de 280x280x10 mm i 2,6 kg/cm² de càrrega màxima a compressió. | 1 | 5.95 | 5.95
|  |  |  | Subtotal materials: |  | 5.95
2 |  |  | Mà d'obra
mo054 |  | h | Oficial 1ª muntador d'aïllaments. | 0.119 | 24.57 | 2.92
mo101 |  | h | Ajudant muntador d'aïllaments. | 0.119 | 21.14 | 2.52
|  |  |  | Subtotal mà d'obra: |  | 5.44
3 |  |  | Costos directes complementaris
|  | % | Costos directes complementaris | 2 | 11.39 | 0.23
Cost de manteniment decennal: 0,93€ en els primers 10 anys. |  |  |  | Costos directes (1+2+3): |  | 11.62