## Full 1
NBI030 | U | Amortidor metàl·lic de molla, adossat.
Amortidor metàl·lic de molla, de 195x82x127 mm, de 50 kg de càrrega mínima i 125 kg de càrrega màxima, format per molla d'acer d'alta resistència acabat amb pintura epoxi color blau, cassoletes metàl·liques adherides mitjançant doble sistema de seguretat per pilons interns i massilla viscoelàstica, peça interna de polietilè i base metàl·lica en tots dos extrems amb orificis oberts, muntat en terra, bancada o estructura. Inclús accessoris de muntatge.
Codi |  | Unitat | Descripció | Rendiment | Preu unitari | Import
1 |  |  | Materials
mt16avg040f |  | U | Amortidor metàl·lic de molla, de 195x82x127 mm, de 50 kg de càrrega mínima i 125 kg de càrrega màxima, format per molla d'acer d'alta resistència acabat amb pintura epoxi color blau, cassoletes metàl·liques adherides mitjançant doble sistema de seguretat per pilons interns i massilla viscoelàstica, peça interna de polietilè i base metàl·lica en tots dos extrems amb orificis oberts, per muntar en terra, bancada o estructura. Inclús accessoris de muntatge. | 1 | 7.88 | 7.88
|  |  |  | Subtotal materials: |  | 7.88
2 |  |  | Mà d'obra
mo011 |  | h | Oficial 1ª muntador. | 0.119 | 24.57 | 2.92
mo080 |  | h | Ajudant muntador. | 0.119 | 21.14 | 2.52
|  |  |  | Subtotal mà d'obra: |  | 5.44
3 |  |  | Costos directes complementaris
|  | % | Costos directes complementaris | 2 | 13.32 | 0.27
Cost de manteniment decennal: 2,45€ en els primers 10 anys. |  |  |  | Costos directes (1+2+3): |  | 13.59