## Full 1
NCA030 | U | Amortidor metàl·lic de molla, muntat en terra, bancada o estructura.
Amortidor metàl·lic de 4 molles, de 200x170x127 mm, de 857 kg de càrrega mínima i 2000 kg de càrrega màxima, format per 4 molles d'acer d'alta resistència acabat amb pintura epoxi color blau, cassoletes metàl·liques adherides mitjançant doble sistema de seguretat per pilons interns i massilla viscoelàstica, peces internes de polietilè i base metàl·lica en tots dos extrems amb orificis oberts, muntat en terra, bancada o estructura. Inclús accessoris de muntatge.
Codi |  |  | Unitat | Descripció | Rendiment | Preu unitari | Import
1 |  |  |  | Materials
mt16avg050brb |  |  | U | Amortidor metàl·lic de 4 molles, de 200x170x127 mm, de 857 kg de càrrega mínima i 2000 kg de càrrega màxima, format per 4 molles d'acer d'alta resistència acabat amb pintura epoxi color blau, cassoletes metàl·liques adherides mitjançant doble sistema de seguretat per pilons interns i massilla viscoelàstica, peces internes de polietilè i base metàl·lica en tots dos extrems amb orificis oberts, per muntar en terra, bancada o estructura. | 1 | 161 | 161
[5 empty] | Subtotal materials: |  | 161
2 |  |  |  | Mà d'obra
mo011 |  |  | h | Oficial 1ª muntador. | 0.144 | 30.63 | 4.41
mo080 |  |  | h | Ajudant muntador. | 0.144 | 26.39 | 3.8
[5 empty] | Subtotal mà d'obra: |  | 8.21
3 |  |  |  | Costos directes complementaris
|  |  | % | Costos directes complementaris | 2 | 169.21 | 3.38
Cost de manteniment decennal: 31,07€ en els primers 10 anys. |  |  |  |  | Costos directes (1+2+3): |  | 172.59