## Full 1
NDR020 | m² |  | Drenatge de sòl flotant amb plaques de nòduls de polietilè.
Drenatge de sòls flotants amb placa de nòduls, de polietilè d'alta resistència a la compressió amb obertures i canals de drenatge, 120x90 cm.
Codi |  | Unitat |  | Descripció | Rendiment | Preu unitari | Import
1 |  |  |  | Materials
mt17sch060a |  | m² |  | Placa de nòduls, de polietilè d'alta resistència a la compressió amb obertures i canals de drenatge, 120x90 cm, per a tubs de 14 mm de diàmetre, pas del tub múltiple de 7,5 cm, unió entre plaques mitjançant cavalcament d'una fila de nòduls. | 1 | 14.39 | 14.39
[5 empty] | Subtotal materials: |  | 14.39
2 |  |  |  | Mà d'obra
mo029 |  | h |  | Oficial 1ª aplicador de làmines impermeabilitzants. | 0.048 | 23.78 | 1.14
mo067 |  | h |  | Ajudant aplicador de làmines impermeabilitzants. | 0.048 | 21.14 | 1.01
[5 empty] | Subtotal mà d'obra: |  | 2.15
3 |  |  |  | Costos directes complementaris
|  | % |  | Costos directes complementaris | 2 | 16.54 | 0.33
[5 empty] | Costos directes (1+2+3): |  | 16.87