## Full 1
NDS020 | m² |  | Drenatge sota solera en contacte amb el terreny, amb làmines nodulars amb geotèxtil.
Drenatge sota solera en contacte amb el terreny, amb làmina drenant i filtrant d'estructura nodular de polietilè d'alta densitat (PEAD/HDPE), Danodren H25 Plus "DANOSA", amb nòduls de 7,5 mm d'altura, amb geotèxtil de polipropilè incorporat, col·locada amb cavalcaments a la base de la solera, sobre el terreny; preparada per rebre directament el formigó de la solera.
Codi |  | Unitat |  | Descripció | Rendiment | Preu unitari | Import
1 |  |  |  | Materials
mt14gdd010nc |  | m² |  | Làmina drenant i filtrant d'estructura nodular de polietilè d'alta densitat (PEAD/HDPE), Danodren H25 Plus "DANOSA", amb nòduls de 7,5 mm d'altura, amb geotèxtil de polipropilè incorporat, resistència a la compressió 350 kN/m² segons UNE-EN ISO 604 i capacitat de drenatge 0,58 l/(s·m). | 1.12 | 7.23 | 8.1
[5 empty] | Subtotal materials: |  | 8.1
2 |  |  |  | Mà d'obra
mo029 |  | h |  | Oficial 1ª aplicador de làmines impermeabilitzants. | 0.058 | 25.57 | 1.48
mo067 |  | h |  | Ajudant aplicador de làmines impermeabilitzants. | 0.058 | 22.73 | 1.32
[5 empty] | Subtotal mà d'obra: |  | 2.8
3 |  |  |  | Costos directes complementaris
|  | % |  | Costos directes complementaris | 2 | 10.9 | 0.22
Cost de manteniment decennal: 0,44€ en els primers 10 anys. |  |  |  |  | Costos directes (1+2+3): |  | 11.12