## Full 1
NEI010 | U | Segellat estanc de pas de cables amb peça prefabricada, en parament de fusta.
Segellat estanc amb peça autoadhesiva, per a un cable de 6 a 12 mm de diàmetre, de geotèxtil no teixit de polipropilè i cautxú sintètic EPDM, de 14,5x14,5 cm, fixada abans de la instal·lació de les caixes per a allotjament de mecanismes i de pas d'instal·lacions, en parament de fusta.
Codi |  | Unitat | Descripció | Rendiment | Preu unitari | Import
1 |  |  | Materials
mt15sbi030a |  | U | Peça per a la resolució del pas d'instal·lacions, autoadhesiva, per a un cable de 6 a 12 mm de diàmetre, de geotèxtil no teixit de polipropilè i cautxú sintètic EPDM, de 14,5x14,5 cm, rang de temperatura de treball de -40 a 120°C. | 1 | 3.09 | 3.09
|  |  |  | Subtotal materials: |  | 3.09
2 |  |  | Mà d'obra
mo101 |  | h | Ajudant muntador d'aïllaments. | 0.012 | 25.28 | 0.3
|  |  |  | Subtotal mà d'obra: |  | 0.3
3 |  |  | Costos directes complementaris
|  | % | Costos directes complementaris | 2 | 3.39 | 0.07
|  |  |  | Costos directes (1+2+3): |  | 3.46