## Full 1
NEI030 | U | Segellat estanc de tub per a pas d'instal·lacions amb tap, en parament de fusta.
Segellat estanc de tub per a pas d'instal·lacions amb tap d'elastòmer termoplàstic, de 16 mm de diàmetre exterior i 11 mm de diàmetre interior, en parament de fusta.
Codi |  |  | Unitat | Descripció | Rendiment | Preu unitari | Import
1 |  |  |  | Materials
mt15sbi100aa |  |  | U | Tap d'elastòmer termoplàstic, de 16 mm de diàmetre exterior i 11 mm de diàmetre interior, rang de temperatura de treball de -50 a 90°C. | 1 | 0.78 | 0.78
[5 empty] | Subtotal materials: |  | 0.78
2 |  |  |  | Mà d'obra
mo101 |  |  | h | Ajudant muntador d'aïllaments. | 0.006 | 25.28 | 0.15
[5 empty] | Subtotal mà d'obra: |  | 0.15
3 |  |  |  | Costos directes complementaris
|  |  | % | Costos directes complementaris | 2 | 0.93 | 0.02
[5 empty] | Costos directes (1+2+3): |  | 0.95