## Full 1
NEL050 | m² |  | Barrera de vapor.
Barrera de vapor amb estanquitat a l'aire, de polipropilè, amb armadura, de 0,15 mm d'espessor i 100 g/m², de 107 m de gruix d'aire equivalent enfront de la difusió de vapor d'aigua, segons UNE-EN 1931, (Euroclasse E de reacció al foc segons UNE-EN 13501-1); col·locada per l'interior de la coberta plana. Inclús grapes per a fixació a la superfície suport, cinta autoadhesiva per closa de juntes.
Codi |  | Unitat |  | Descripció |  | Rendiment |  | Preu unitari |  | Import
1 |  |  |  | Materials
mt15pdr200a |  | m² |  | Barrera de vapor amb estanquitat a l'aire, de polipropilè, amb armadura, de 0,15 mm d'espessor i 100 g/m², de 107 m de gruix d'aire equivalent enfront de la difusió de vapor d'aigua, segons UNE-EN 1931, (Euroclasse E de reacció al foc segons UNE-EN 13501-1), rang de temperatura de treball de -40 a 80°C, subministrada en rotllos de 1x25 m, segons UNE-EN 13984. |  | 1.2 |  | 1.08 |  | 1.3
mt15pdr300b |  | U |  | Grapa d'acer galvanitzat, de 8 mm d'altura; per a la fixació de làmines per al control del vapor. |  | 5 |  | 0.02 |  | 0.1
mt15pdr050c |  | m |  | Cinta autoadhesiva de polietilè, amb adhesiu acrílic sense dissolvents, armadura de polietilè i pel·lícula de separació de paper siliconat, de 0,34 mm d'espessor i 60 mm d'amplada, rang de temperatura de treball de -40 a 80°C, per al segellat en les trobades dels panells i per a la fixació i el segellat de làmines impermeabilitzants i per al control del vapor, subministrada en rotllos de 25 m de longitud. |  | 1.02 |  | 1.14 |  | 1.16
[6 empty] | Subtotal materials: |  |  |  | 2.56
2 |  |  |  | Mà d'obra
mo054 |  | h |  | Oficial 1ª muntador d'aïllaments. |  | 0.051 |  | 24.57 |  | 1.25
mo101 |  | h |  | Ajudant muntador d'aïllaments. |  | 0.025 |  | 21.14 |  | 0.53
[6 empty] | Subtotal mà d'obra: |  |  |  | 1.78
3 |  |  |  | Costos directes complementaris
|  | % |  | Costos directes complementaris |  | 2 |  | 4.34 |  | 0.09
[6 empty] | Costos directes (1+2+3): |  |  |  | 4.43
Referència norma UNE i Títol de la norma transposició de norma harmonitzada |  |  |  |  | Aplicabilitat(a) |  | Obligatorietat(b) |  | Sistema(c)
UNE-EN 13984:2013 |  |  |  |  | 1112013 |  | 1112013 |  | 1/3/4
Láminas flexibles para impermeabilización. Láminas plásticas y de caucho para el control del vapor. Definiciones y características.
(a) Data d'aplicabilitat de la norma harmonitzada i inici del període de coexistència
(b) Data final del període de coexistència / entrada en vigor marcat CE
(c) Sistema d'avaluació i verificació de la constància de les prestacions