## Full 1
NGU010 | m² |  | Capa separadora en coberta plana: geotèxtil no teixit.
Capa separadora en coberta plana: geotèxtil no teixit sintètic, termosoldat, de polipropilè-polietilè, GEOFIM PP 110-13 "CHOVA", de 110 g/m², Col·locació en obra: amb cavalcaments, directament sota la capa de protecció.
Codi |  | Unitat |  | Descripció | Rendiment | Preu unitari | Import
1 |  |  |  | Materials
mt14gsa010jf |  | m² |  | Geotèxtil no teixit sintètic, termosoldat, de polipropilè-polietilè, GEOFIM PP 110-13 "CHOVA", de 110 g/m². | 1.1 | 0.75 | 0.83
[5 empty] | Subtotal materials: |  | 0.83
2 |  |  |  | Mà d'obra
mo029 |  | h |  | Oficial 1ª aplicador de làmines impermeabilitzants. | 0.023 | 24.51 | 0.56
mo067 |  | h |  | Ajudant aplicador de làmines impermeabilitzants. | 0.046 | 21.77 | 1
[5 empty] | Subtotal mà d'obra: |  | 1.56
3 |  |  |  | Costos directes complementaris
|  | % |  | Costos directes complementaris | 2 | 2.39 | 0.05
Cost de manteniment decennal: 0,12€ en els primers 10 anys. |  |  |  |  | Costos directes (1+2+3): |  | 2.44