## Full 1
NIA200 | m² |  | Impermeabilització de dipòsit d'aigua amb revestiment sintètic.
Impermeabilització de dipòsit d'aigua constituït per mur de superfície llisa de formigó, elements prefabricats de formigó o enlluït de morter ric en ciment, amb dues mans de revestiment elàstic bicomponent, a base de poliuretà sense dissolvents, amb certificat de potabilitat, amb un rendiment de 0,4 kg/m², diluïdes amb un 13% de diluent, a base de xilè; prèvia aplicació d'una mà d'emprimació bicomponent, a base de poliuretà, i segellat de la impermeabilització amb vernís elàstic bicomponent, color RAL 7035, a base de poliuretà alifàtic i dissolvents, amb resistència als raigs UV.
Codi |  | Unitat |  | Descripció | Rendiment | Preu unitari | Import
1 |  |  |  | Materials
mt15igp071b |  | kg |  | Emprimació bicomponent, a base de poliuretà. | 0.5 | 15.1 | 7.55
mt15igp070b |  | kg |  | Revestiment elàstic bicomponent, a base de poliuretà sense dissolvents, amb certificat de potabilitat. | 0.4 | 19.1 | 7.64
mt15igp002a |  | l |  | Diluent, a base de xilè. | 0.052 | 4.4 | 0.23
mt15igp034f |  | kg |  | Vernís elàstic bicomponent, color RAL 7035, a base de poliuretà alifàtic i dissolvents, amb resistència als raigs UV. | 0.2 | 36.47 | 7.29
[5 empty] | Subtotal materials: |  | 22.71
2 |  |  |  | Mà d'obra
mo032 |  | h |  | Oficial 1ª aplicador de productes impermeabilitzants. | 0.468 | 28.42 | 13.3
mo070 |  | h |  | Ajudant aplicador de productes impermeabilitzants. | 0.468 | 25.28 | 11.83
[5 empty] | Subtotal mà d'obra: |  | 25.13
3 |  |  |  | Costos directes complementaris
|  | % |  | Costos directes complementaris | 2 | 47.84 | 0.96
Cost de manteniment decennal: 1,95€ en els primers 10 anys. |  |  |  |  | Costos directes (1+2+3): |  | 48.8