## Full 1
NIF021 | m² | Impermeabilització de la cornisa o ràfec amb làmines asfàltiques.
Impermeabilització de la cornisa o ràfec amb làmina de betum modificat amb elastòmer SBS, LBM(SBS)-50/G-FP, Polydan 180-50/GP Elast "DANOSA", amb armadura de feltre de polièster no teixit de 180 g/m², amb autoprotecció mineral de color blanc, tipus monocapa, totalment adherida al suport amb bufador, prèvia emprimació amb emulsió asfàltica aniònica amb càrregues tipus EB Maxdan Caucho, "DANOSA". Inclús perfil de xapa d'acer galvanitzat, banda de reforç i banda de terminació per a la resolució de trobades amb paraments verticals i massilla de poliuretà per al segellat de l'espai entre el perfil metàl·lic i el parament.
Codi |  | Unitat | Descripció |  | Rendiment |  | Preu unitari | Import
1 |  |  | Materials
mt14ied010d |  | kg | Emulsió asfàltica aniònica amb càrregues tipus EB Maxdan Caucho, "DANOSA", segons UNE 104231. |  | 0.5 |  | 4.32 | 2.16
mt14ldn010p |  | m² | Làmina de betum modificat amb elastòmer SBS, LBM(SBS)-40-FP, Esterdan 40 P Elast "DANOSA", massa nominal 4 kg/m², amb armadura de feltre de polièster no teixit de 160 g/m², de superfície no protegida. Segons UNE-EN 13707. |  | 0.347 |  | 14.77 | 5.13
mt14ldg010Ae |  | m² | Làmina de betum modificat amb elastòmer SBS, LBM(SBS)-50/G-FP, Polydan 180-50/GP Elast "DANOSA", massa nominal 5 kg/m², amb armadura de feltre de polièster no teixit de 180 g/m², amb autoprotecció mineral de color blanc. Segons UNE-EN 13707. |  | 1.35 |  | 19.84 | 26.78
mt15acc020c |  | m | Perfil de xapa d'acer galvanitzat, espessor 0,8 mm, desenvolupament 300 mm, i 2 plecs. |  | 2 |  | 2.91 | 5.82
mt15sja020a |  | U | Cartutx de massilla de poliuretà, de 310 cm³. |  | 0.17 |  | 7.01 | 1.19
[5 empty] | Subtotal materials: |  |  | 41.08
2 |  |  | Mà d'obra
mo029 |  | h | Oficial 1ª aplicador de làmines impermeabilitzants. |  | 0.115 |  | 25.57 | 2.94
mo067 |  | h | Ajudant aplicador de làmines impermeabilitzants. |  | 0.115 |  | 22.73 | 2.61
[5 empty] | Subtotal mà d'obra: |  |  | 5.55
3 |  |  | Costos directes complementaris
|  | % | Costos directes complementaris |  | 2 |  | 46.63 | 0.93
Cost de manteniment decennal: 6,66€ en els primers 10 anys. |  |  |  |  | Costos directes (1+2+3): |  |  | 47.56
Referència norma UNE i Títol de la norma transposició de norma harmonitzada |  |  |  | Aplicabilitat(a) |  | Obligatorietat(b) |  | Sistema(c)
UNE-EN 13707:2005/A2:2010 |  |  |  | 142010 |  | 1102010 |  | 1/2+/3/4
Láminas flexibles para la impermeabilización. Láminas bituminosas con armadura para impermeabilización de cubiertas. Definiciones y características.
(a) Data d'aplicabilitat de la norma harmonitzada i inici del període de coexistència
(b) Data final del període de coexistència / entrada en vigor marcat CE
(c) Sistema d'avaluació i verificació de la constància de les prestacions