## Full 1
NIJ100 | m | Impermeabilització de junt de construcció. Sistema "PANTALLAX".
Impermeabilització de junt de construcció en mur de soterrani de formigó, per sobre del nivell freàtic. Sistema "PANTALLAX", format per; obertura i sanejat del junt mitjançant regata de 5x5 cm, deixant-la lliure d'elements disgregats i cavitats; obturació instantània de via d'aigua en l'interior de la regata, sistema Rapid, amb morter d'enduriment ultraràpid, pressionant amb força sobre la zona a obturar, en tantes capes com siguin necessàries fins a aconseguir el tall de la via d'aigua; neteja del junt mitjançant projecció d'aigua a pressió, sistema Proyec, eliminant tots les restes de brutícia, grasses i pols del suport, deixant el porus obert; aplicació de sistema Osmotic, de morter impermeabilitzant, (rendiment: 1 kg/m²), que actua per osmosi saturant la xarxa capil·lar del formigó com a pont d'unió; segellat de junt, sistema Mortar, amb morter per a reparació i impermeabilització, (rendiment: 5 kg/m) i acabat amb una capa de reforç, sistema Elastic, amb beurada impermeabilitzant elàstica, color gris ciment, que actua com a barrera elàstica superficial, (rendiment: 1,5 kg/m² la primera capa i 1,5 kg/m² la segona capa), aplicada mentre la primera capa estigui encara fresca, sense que s'hagi endurit totalment.
Codi |  | Unitat | Descripció | Rendiment | Preu unitari | Import
1 |  |  | Materials
mt09rev010 |  | kg | Morter d'enduriment ultraràpid, per a obturació de vies d'aigua, sistema Rapid "PANTALLAX". | 0.1 | 2.1 | 0.21
mt09liv010a |  | kg | Morter impermeabilitzant, color gris ciment, compost de ciment Pòrtland, sorra de quars i additius tensioactius, per a sistema Osmotic "PANTALLAX". | 1 | 1.8 | 1.8
mt09rev030a |  | kg | Morter per a reparació i impermeabilització de superfícies, sistema Mortar "PANTALLAX". | 5 | 0.9 | 4.5
mt09liv020a |  | kg | Beurada impermeabilitzant elàstica, color gris ciment, composta de ciment Pòrtland, sorra de quars, additius tensioactius i polímers, resistent a la gelada i a la calor, i permeable al vapor d'aigua, per a sistema Elastic "PANTALLAX". | 3 | 3.9 | 11.7
|  |  |  | Subtotal materials: |  | 18.21
2 |  |  | Equip i maquinària
mq08lch020a |  | h | Equip de raig d'aigua a pressió. | 0.09 | 5.77 | 0.52
mq08gel010k |  | h | Grup electrògen insonoritzat, trifàsic, de 45 kVA de potència. | 0.09 | 5.38 | 0.48
|  |  |  | Subtotal equip i maquinària: |  | 1
3 |  |  | Mà d'obra
mo032 |  | h | Oficial 1ª aplicador de productes impermeabilitzants. | 0.12 | 29.67 | 3.56
mo070 |  | h | Ajudant aplicador de productes impermeabilitzants. | 0.12 | 26.39 | 3.17
|  |  |  | Subtotal mà d'obra: |  | 6.73
4 |  |  | Costos directes complementaris
|  | % | Costos directes complementaris | 2 | 25.94 | 0.52
Cost de manteniment decennal: 1,06€ en els primers 10 anys. |  |  |  | Costos directes (1+2+3+4): |  | 26.46