## Full 1
NIM016 | m² |  | Impermeabilització de mur de formigó en contacte amb el terreny, per la seva cara interior, amb beurada elàstica de ciment.
Impermeabilització de mur de formigó en contacte amb el terreny, per la seva cara interior, mitjançant dues capes de morter cimentós impermeabilitzant flexible bicomponent, de color gris, (rendiment: 1,5 kg/m² la primera capa i 1,5 kg/m² la segona capa).
Codi |  | Unitat |  | Descripció | Rendiment |  |  | Preu unitari |  | Import
1 |  |  |  | Materials
mt09bmr220a |  | kg |  | Morter cimentós impermeabilitzant flexible bicomponent, de color gris, amb resistència als sulfats, a les gelades i a la intempèrie i apte per estar en contacte amb aigua potable, segons UNE-EN 1504-2, Euroclasse F de reacció al foc, segons UNE-EN 13501-1, per a aplicar en interiors i exteriors. | 3 |  |  | 0.81 |  | 2.43
[5 empty] | Subtotal materials: |  |  |  |  | 2.43
2 |  |  |  | Equip i maquinària
mq06pym010 |  | h |  | Mescladora-bombadora per morters i guixos projectats, de 3 m³/h. | 0.1 |  |  | 8.52 |  | 0.85
[5 empty] | Subtotal equip i maquinària: |  |  |  |  | 0.85
3 |  |  |  | Mà d'obra
mo032 |  | h |  | Oficial 1ª aplicador de productes impermeabilitzants. | 0.101 |  |  | 29.67 |  | 3
mo070 |  | h |  | Ajudant aplicador de productes impermeabilitzants. | 0.101 |  |  | 26.39 |  | 2.67
[5 empty] | Subtotal mà d'obra: |  |  |  |  | 5.67
4 |  |  |  | Costos directes complementaris
|  | % |  | Costos directes complementaris | 2 |  |  | 8.95 |  | 0.18
Cost de manteniment decennal: 0,46€ en els primers 10 anys. |  |  |  |  | Costos directes (1+2+3+4): |  |  |  |  | 9.13
Referència i títol de la norma | [5 empty] | Aplicabilitat(a) | Obligatorietat(b) |  | Sistema(c)
EN 1504-2:2004 | [5 empty] | 192005 | 112009 |  | 1/2+/3/4
Productos y sistemas para la protección y reparación de estructuras de hormigón. Definiciones, requisitos, control de calidad y evaluación de la conformidad. Parte 2: Sistemas de protección de superficie
(a) Data d'aplicabilitat de la norma harmonitzada
(b) Data en què finalitza el període de coexistència
(c) Sistema d'avaluació i verificació de la constància de les prestacions