## Full 1
NIO020 | U | Segellat impermeabilitzant interior de junt perimetral entre conducte d'instal·lacions i mur de formigó.
Segellat impermeabilitzant interior de junt perimetral entre conducte d'instal·lacions i mur de formigó, amb cordó continu de 6 a 13 mm de diàmetre i 30 cm de longitud, de massilla hidroexpansiva monocomponent, aplicada amb pistola; i posterior revestiment amb morter tixòtrop, reforçat amb fibres, de retracció compensada, amb una resistència a compressió a 28 dies major o igual a 40 N/mm² i un mòdul d'elasticitat major o igual a 25000 N/mm², classe R3, tipus PCC, segons UNE-EN 1504-3, Euroclasse A1 de reacció al foc, segons UNE-EN 13501-1.
Codi |  | Unitat | Descripció |  | Rendiment |  | Preu unitari |  | Import
1 |  |  | Materials
mt15map030a |  | U | Cartutx de 320 cm³ de massilla hidroexpansiva monocomponent. |  | 0.1 |  | 36.61 |  | 3.66
mt09rem110b |  | kg | Morter tixòtrop, reforçat amb fibres, de retracció compensada, amb una resistència a compressió a 28 dies major o igual a 40 N/mm² i un mòdul d'elasticitat major o igual a 25000 N/mm², classe R3, tipus PCC, segons UNE-EN 1504-3, Euroclasse A1 de reacció al foc, segons UNE-EN 13501-1, per a reparació estructural del formigó. |  | 0.648 |  | 0.69 |  | 0.45
[5 empty] | Subtotal materials: |  |  |  | 4.11
2 |  |  | Mà d'obra
mo032 |  | h | Oficial 1ª aplicador de productes impermeabilitzants. |  | 0.119 |  | 29.67 |  | 3.53
mo070 |  | h | Ajudant aplicador de productes impermeabilitzants. |  | 0.168 |  | 26.39 |  | 4.43
[5 empty] | Subtotal mà d'obra: |  |  |  | 7.96
3 |  |  | Costos directes complementaris
|  | % | Costos directes complementaris |  | 2 |  | 12.07 |  | 0.24
Cost de manteniment decennal: 0,25€ en els primers 10 anys. |  |  |  |  | Costos directes (1+2+3): |  |  |  | 12.31
Referència i títol de la norma |  |  |  | Aplicabilitat(a) |  | Obligatorietat(b) |  | Sistema(c)
EN 1504-3:2005 |  |  |  | 1102010 |  | 112009 |  | 1/2+/3/4
Productos y sistemas para la protección y reparación de estructuras de hormigón — Parte 3: Reparación estructural y no estructural
(a) Data d'aplicabilitat de la norma harmonitzada
(b) Data en què finalitza el període de coexistència
(c) Sistema d'avaluació i verificació de la constància de les prestacions