## Full 1
NIR005 | m² |  | Revestiment elàstic.
Impermeabilització mitjançant revestiment continu elàstic impermeabilitzant a base de polímers acrílics en dispersió aquosa, color blanc, amb un rendiment de 1,5 kg/m².
Codi |  | Unitat |  | Descripció | Rendiment | Preu unitari | Import
1 |  |  |  | Materials
mt15bas240a |  | kg |  | Revestiment continu elàstic impermeabilitzant a base de polímers acrílics en dispersió aquosa, color blanc. | 1.5 | 3.91 | 5.87
[5 empty] | Subtotal materials: |  | 5.87
2 |  |  |  | Mà d'obra
mo032 |  | h |  | Oficial 1ª aplicador de productes impermeabilitzants. | 0.179 | 23.78 | 4.26
mo070 |  | h |  | Ajudant aplicador de productes impermeabilitzants. | 0.179 | 21.14 | 3.78
[5 empty] | Subtotal mà d'obra: |  | 8.04
3 |  |  |  | Costos directes complementaris
|  | % |  | Costos directes complementaris | 2 | 13.91 | 0.28
Cost de manteniment decennal: 0,71€ en els primers 10 anys. |  |  |  |  | Costos directes (1+2+3): |  | 14.19