## Full 1
NRL010 | m² | Aïllament tèrmic reflectiu de sòls flotants.
Aïllament tèrmic reflectiu de sòls flotants, format per complex multicapa Termoplane "WÜRTH", de 8 mm de gruix total, amb una emissivitat de 0,12, una resistència tèrmica intrínseca (sense cambra d'aire) de 1,33 m²K/W i una conductivitat tèrmica de 0,023 W/(mK), simplement recolzat. Inclús cinta autoadhesiva "WÜRTH" per closa de juntes.
Codi |  | Unitat | Descripció | Rendiment | Preu unitari | Import
1 |  |  | Materials
mt16arw010rff |  | m² | Complex multicapa Termoplane "WÜRTH", compost d'una capa d'escuma de polietilè, una làmina d'alumini amb tractament anticorrosió, un film alveolar de polietilè i una làmina de polietilè de baixa densitat (LDPE), de 8 mm de gruix total, amb una emissivitat de 0,12, una resistència tèrmica intrínseca (sense cambra d'aire) de 1,33 m²K/W i una conductivitat tèrmica de 0,023 W/(mK), subministrat en rotllos de 1,20x25 m. | 1.1 | 5.13 | 5.64
mt16arw100m |  | m | Cinta autoadhesiva "WÜRTH", d'alumini, amb adhesiu acrílic, de 0,03 mm d'espessor i 50 mm d'amplada, per closa de juntes. | 0.45 | 0.35 | 0.16
|  |  |  | Subtotal materials: |  | 5.8
2 |  |  | Mà d'obra
mo054 |  | h | Oficial 1ª muntador d'aïllaments. | 0.115 | 26.41 | 3.04
mo101 |  | h | Ajudant muntador d'aïllaments. | 0.058 | 22.73 | 1.32
|  |  |  | Subtotal mà d'obra: |  | 4.36
3 |  |  | Costos directes complementaris
|  | % | Costos directes complementaris | 2 | 10.16 | 0.2
Cost de manteniment decennal: 1,21€ en els primers 10 anys. |  |  |  | Costos directes (1+2+3): |  | 10.36