## Full 1
NVE030 | m² |  | Aïllament tèrmic en cambres d'aire de tancament, per insuflació, des de l'interior, de granulats de suro.
Aïllament tèrmic en tancament d'entramat lleuger de fusta, reomplint l'interior de la càmera d'aire de 48 mm de gruix mitjà, per insuflació, des de l'interior, de granulats de suro natural, procedent de panells reciclats, sense additius, color negre, de granulometria compresa entre 3 i 5 mm, densitat entre 72 i 80 kg/m³ i conductivitat tèrmica 0,043 W/(mK). Inclús cinta autoadhesiva, de 15 cm d'amplada, per al tapat dels forats executats en el parament.
Codi |  | Unitat |  | Descripció | Rendiment | Preu unitari | Import
1 |  |  |  | Materials
mt16fso010ef |  | m³ |  | Granulats de suro natural, procedent de panells reciclats, sense additius, color negre, de granulometria compresa entre 3 i 5 mm, densitat entre 72 i 80 kg/m³ i conductivitat tèrmica 0,043 W/(mK) | 0.05 | 154.23 | 7.71
mt15sbi010c |  | m |  | Cinta autoadhesiva, de geotèxtil no teixit de polipropilè, amb adhesiu acrílic sense dissolvents i pel·lícula de separació de paper siliconat, de 15 cm d'amplada, rang de temperatura de treball de -40 a 90°C, per a aplicar en interiors i exteriors, subministrada en rotllos de 30 m de longitud. | 0.15 | 2.13 | 0.32
[5 empty] | Subtotal materials: |  | 8.03
2 |  |  |  | Equip i maquinària
mq08mpa010 |  | h |  | Maquinària per a insuflació d'aïllament en cambres d'aire. | 0.11 | 14.56 | 1.6
[5 empty] | Subtotal equip i maquinària: |  | 1.6
3 |  |  |  | Mà d'obra
mo030 |  | h |  | Oficial 1ª aplicador de productes aïllants. | 0.127 | 25.57 | 3.25
mo068 |  | h |  | Ajudant aplicador de productes aïllants. | 0.138 | 22.73 | 3.14
[5 empty] | Subtotal mà d'obra: |  | 6.39
4 |  |  |  | Costos directes complementaris
|  | % |  | Costos directes complementaris | 2 | 16.02 | 0.32
[5 empty] | Costos directes (1+2+3+4): |  | 16.34