## Full 1
PTZ020 |  |  | m² | Fulla de partició interior de fàbrica de bloc de formigó per a revestir.
Fulla de partició interior de 10 cm d'espessor de fàbrica, de bloc de formigó, llis estàndard "PREFHORVISA", color gris, 40x20x10 cm, resistència normalitzada R10 (10 N/mm²), per revestir, rebuda amb morter de ciment M-7,5.
Descompost | Ud | Descomposició |  |  |  | Rend. | Preu unitari |  | Preu partida
mt02bhp010a | Ut | Bloc de formigó, llis estàndard "PREFHORVISA", color gris, 40x20x10 cm, resistència normalitzada R10 (10 N/mm²), per revestir, inclús p/p de peces especials: cèrcols i medis. Segons UNE-EN 771-3. |  |  |  | 12.6 | 0.48 |  | 6.05
mt09mor010d | m³ | Morter de ciment CEM II/B-P 32,5 N tipus M-7,5, confeccionat en obra con 300 kg/m³ de ciment i una proporció en volum 1/5. |  |  |  | 0.007 | 122.3 |  | 0.86
mo020 | h | Oficial 1ª construcció en treballs de ram de paleta. |  |  |  | 0.394 | 23.3 |  | 9.18
mo112 | h | Peó ordinari construcció en treballs de ram de paleta. |  |  |  | 0.197 | 19.47 |  | 3.84
| % | Mitjans auxiliars |  |  |  | 2 | 19.93 |  | 0.4
| % | Costos indirectes |  |  |  | 3 | 20.33 |  | 0.61
Cost de manteniment decennal: 0,42€ en els primers 10 anys. | [6 empty] | Total: |  | 20.94
Referència norma UNE i Títol de la norma transposició de norma armonitzada |  |  |  |  | Aplicabilitat (1) |  |  | Obligatorietat (2) |  | Sistema (3)
UNE-EN 771-3:2011 |  |  |  |  | 122012 |  |  | 122013 |  | 2+/4
Especificaciones de piezas para fábrica de albañilería. Parte 3: Bloques de hormigón (áridos densos y ligeros).
(1) Data d'aplicabilitat de la norma armonitzada i inici del període de coexistència
(2) Data final del període de coexistència / entrada en vigor marcat CE
(3) Sistema d'avaluació i verificació de la constància de les prestacions