## Full 1
QAD025 | m² |  | Passadís tècnic de vianants de rajoles aïllants, en coberta plana no transitable, amb grava.
Passadís tècnic de vianants de rajoles aïllants, formades per 35 mm de morter i 40 mm de poliestirè extrudit, de 600x400 mm, color gris, acabat porós, col·locades directament sobre la capa separadora, en coberta plana no transitable, amb grava. El preu no inclou la capa separadora.
Codi |  | Unitat |  | Descripció | Rendiment | Preu unitari | Import
1 |  |  |  | Materials
mt15lfc010a |  | m² |  | Rajola aïllant, formada per 35 mm de morter i 40 mm de poliestirè extrudit, conductivitat tèrmica 0,034 W/(mK). | 1.05 | 21.92 | 23.02
[5 empty] | Subtotal materials: |  | 23.02
2 |  |  |  | Mà d'obra
mo020 |  | h |  | Oficial 1ª construcció. | 0.29 | 24.5 | 7.11
mo113 |  | h |  | Peó ordinari construcció. | 0.29 | 20.46 | 5.93
[5 empty] | Subtotal mà d'obra: |  | 13.04
3 |  |  |  | Costos directes complementaris
|  | % |  | Costos directes complementaris | 2 | 36.06 | 0.72
[5 empty] | Costos directes (1+2+3): |  | 36.78