## Full 1
QEF030 | U | Trobada de coberta plana no transitable, ventilada amb bonera. Impermeabilització amb làmines asfàltiques.
Trobada de coberta plana no transitable, ventilada, autoprotegida, tipus convencional amb bonera de sortida horitzontal, realitzant un rebaix en el suport al voltant de la bonera, en el qual es rebrà la impermeabilització formada per: peça de reforç de làmina de betum modificat amb elastòmer SBS, LBM(SBS)-40-FP, POLITABER POL PY 40 "CHOVA", amb armadura de feltre de polièster no teixit de 160 g/m², de superfície no protegida, totalment adherida al suport amb bufador, prèvia emprimació amb emulsió asfàltica aniònica amb càrregues tipus EB SUPERMUL, "CHOVA", i col·locació de bonera de sortida horitzontal, de cautxú EPDM, de 90x90x375 mm, amb corba per a baixant de 100 mm de diàmetre, íntegrament adherit a la peça de reforç anterior amb bufador.
Codi |  | Unitat | Descripció |  | Rendiment |  | Preu unitari | Import
1 |  |  | Materials
mt14iea020h |  | kg | Emulsió asfàltica aniònica amb càrregues tipus EB SUPERMUL, "CHOVA", segons UNE 104231. |  | 0.3 |  | 1.79 | 0.54
mt14lba010z |  | m² | Làmina de betum modificat amb elastòmer SBS, LBM(SBS)-40-FP, POLITABER POL PY 40 "CHOVA", massa nominal 4 kg/m², amb armadura de feltre de polièster no teixit de 160 g/m², de superfície no protegida. Segons UNE-EN 13707. |  | 1.05 |  | 6.09 | 6.39
mt15acc052b |  | U | Bonera de sortida horitzontal, de cautxú EPDM, de 90x90x375 mm, amb corba per a baixant de 100 mm de diàmetre. |  | 1 |  | 39.56 | 39.56
[5 empty] | Subtotal materials: |  |  | 46.49
2 |  |  | Mà d'obra
mo029 |  | h | Oficial 1ª aplicador de làmines impermeabilitzants. |  | 0.369 |  | 25.57 | 9.44
mo067 |  | h | Ajudant aplicador de làmines impermeabilitzants. |  | 0.369 |  | 22.73 | 8.39
mo008 |  | h | Oficial 1ª lampista. |  | 0.369 |  | 26.41 | 9.75
[5 empty] | Subtotal mà d'obra: |  |  | 27.58
3 |  |  | Costos directes complementaris
|  | % | Costos directes complementaris |  | 2 |  | 74.07 | 1.48
Cost de manteniment decennal: 24,78€ en els primers 10 anys. |  |  |  |  | Costos directes (1+2+3): |  |  | 75.55
Referència norma UNE i Títol de la norma transposició de norma harmonitzada |  |  |  | Aplicabilitat(a) |  | Obligatorietat(b) |  | Sistema(c)
UNE-EN 13707:2005/A2:2010 |  |  |  | 142010 |  | 1102010 |  | 1/2+/3/4
Láminas flexibles para la impermeabilización. Láminas bituminosas con armadura para impermeabilización de cubiertas. Definiciones y características.
(a) Data d'aplicabilitat de la norma harmonitzada i inici del període de coexistència
(b) Data final del període de coexistència / entrada en vigor marcat CE
(c) Sistema d'avaluació i verificació de la constància de les prestacions