## Full 1
QLT020 | U |  | Sistema "VELUX" de tub solar per a cobertes planes.
Tub solar rígid, model TCR 0K14 2010 "VELUX", de 35 cm de diàmetre, instal·lat en cobertes planes amb pendents de 0° a 15°, mitjançant 1 extensió rígida d'alumini, amb revestiment interior reflector, model ZTR 0K14, de 62 cm de longitud i 35 cm de diàmetre.
Codi |  | Unitat |  | Descripció | Rendiment | Preu unitari | Import
1 |  |  |  | Materials
mt21trv060b |  | U |  | Tub solar rígid, model TCR 0K14 2010 "VELUX", de 35 cm de diàmetre, compost per un marc de PVC blanc de 15 cm d'altura, fulla de material plàstic (ABS), cúpula exterior transparent de polimetilmetacrilat (PMMA), dos tubs rígids d'alumini, amb revestiment interior reflector, de 62 cm de longitud i 35 cm de diàmetre, dos colzes regulables entre 0° i 45°, kit difusor amb doble panell acrílic aïllant i anell embellidor interior, de plàstic, de color blanc, per a instal·lació en cobertes planes amb pendents de 0° a 15°. | 1 | 619 | 619
mt21trv020c |  | U |  | Extensió rígida d'alumini, amb revestiment interior reflector, per a tub solar, model ZTR 0K14 0062 "VELUX", de 62 cm de longitud i 35 cm de diàmetre. | 1 | 81 | 81
[5 empty] | Subtotal materials: |  | 700
2 |  |  |  | Mà d'obra
mo011 |  | h |  | Oficial 1ª muntador. | 1.439 | 30.63 | 44.08
mo080 |  | h |  | Ajudant muntador. | 0.599 | 26.39 | 15.81
[5 empty] | Subtotal mà d'obra: |  | 59.89
3 |  |  |  | Costos directes complementaris
|  | % |  | Costos directes complementaris | 2 | 759.89 | 15.2
Cost de manteniment decennal: 496,06€ en els primers 10 anys. |  |  |  |  | Costos directes (1+2+3): |  | 775.09