## Full 1
QRF010 | U | Folrat de conductes de instal·lacions, en coberta plana.
Folrat de conductes d'instal·lacions a coberta plana, mitjançant fàbrica de maó ceràmic foradat per revestir, de 0,25 m² de secció i 1 m d'altura.
Codi |  | Unitat | Descripció |  | Rendiment |  | Preu unitari | Import
1 |  |  | Materials
mt04lcc010c |  | U | Maó ceràmic buit (totxana), per revestir, 29x14x9 cm, per a ús en fàbrica protegida (peça P), densitat 805 kg/m³, segons UNE-EN 771-1. |  | 70 |  | 0.16 | 11.2
mt08aaa010a |  | m³ | Aigua. |  | 0.026 |  | 1.5 | 0.04
mt09mif010ca |  | t | Morter industrial per a obra de paleta, de ciment, color gris, categoria M-5 (resistència a compressió 5 N/mm²), subministrat en sacs, segons UNE-EN 998-2. |  | 0.129 |  | 33.86 | 4.37
[5 empty] | Subtotal materials: |  |  | 15.61
2 |  |  | Mà d'obra
mo020 |  | h | Oficial 1ª construcció. |  | 0.764 |  | 23.78 | 18.17
mo077 |  | h | Ajudant construcció. |  | 0.793 |  | 21.14 | 16.76
[5 empty] | Subtotal mà d'obra: |  |  | 34.93
3 |  |  | Costos directes complementaris
|  | % | Costos directes complementaris |  | 2 |  | 50.54 | 1.01
Cost de manteniment decennal: 8,76€ en els primers 10 anys. |  |  |  |  | Costos directes (1+2+3): |  |  | 51.55
Referència norma UNE i Títol de la norma transposició de norma harmonitzada |  |  |  | Aplicabilitat(a) |  | Obligatorietat(b) |  | Sistema(c)
UNE-EN 771-1:2011/A1:2016 |  |  |  | 1062016 |  | 1062017 |  | 2+/4
Especificaciones de piezas para fábrica de albañilería. Parte 1: Piezas de arcilla cocida
UNE-EN 998-2:2012 |  |  |  | 162011 |  | 162012 |  | 2+/4
Especificaciones de los morteros para albañilería. Parte 2: Morteros para albañilería
(a) Data d'aplicabilitat de la norma harmonitzada i inici del període de coexistència
(b) Data final del període de coexistència / entrada en vigor marcat CE
(c) Sistema d'avaluació i verificació de la constància de les prestacions