## Full 1
QTE010 | m | Punts singulars per a cobertes de panells d'acer.
Carener de coberta de panells d'acer, mitjançant xapa plegada d'acer, amb acabat galvanitzat, de 0,8 mm d'espessor, 40 cm de desenvolupament i 3 plecs, amb junt d'estanquitat.
Codi |  |  | Unitat | Descripció | Rendiment | Preu unitari | Import
1 |  |  |  | Materials
mt12www030cbn |  |  | m | Xapa plegada d'acer, amb acabat galvanitzat, de 0,8 mm d'espessor, 40 cm de desenvolupament i 3 plecs, per a acabat de carenera. | 1.07 | 4.05 | 4.33
mt13ccg030b |  |  | U | Cargol autoroscant de 6,5x130 mm d'acer galvanitzat, amb volandera. | 6 | 0.32 | 1.92
mt13ccg040 |  |  | m | Junt d'estanquitat per a xapes perfilades d'acer. | 1 | 0.9 | 0.9
[5 empty] | Subtotal materials: |  | 7.15
2 |  |  |  | Mà d'obra
mo051 |  |  | h | Oficial 1ª muntador de tancaments industrials. | 0.299 | 24.57 | 7.35
mo098 |  |  | h | Ajudant muntador de tancaments industrials. | 0.149 | 21.14 | 3.15
[5 empty] | Subtotal mà d'obra: |  | 10.5
3 |  |  |  | Costos directes complementaris
|  |  | % | Costos directes complementaris | 2 | 17.65 | 0.35
Cost de manteniment decennal: 5,22€ en els primers 10 anys. |  |  |  |  | Costos directes (1+2+3): |  | 18