## Full 1
QTG010 | m² |  | Formació de pendents en coberta inclinada.
Formació de pendents amb maó ceràmic buit (súper maó), per revestir, 50x20x4 cm, sobre envans alleugerits de 50 cm d'altura mitja, en coberta inclinada, amb un pendent mitjà del 30%.
Codi |  | Unitat |  | Descripció |  | Rendiment |  | Preu unitari | Import
1 |  |  |  | Materials
mt04lcc010c |  | U |  | Maó ceràmic buit (totxana), per revestir, 29x14x9 cm, segons UNE-EN 771-1. |  | 14.533 |  | 0.16 | 2.33
mt08aaa010a |  | m³ |  | Aigua. |  | 0.009 |  | 1.5 | 0.01
mt09mif010ca |  | t |  | Morter industrial per a obra de paleta, de ciment, color gris, categoria M-5 (resistència a compressió 5 N/mm²), subministrat en sacs, segons UNE-EN 998-2. |  | 0.047 |  | 32.25 | 1.52
mt04lcg010a |  | U |  | Maó ceràmic buit (súper maó), per revestir, 50x20x4 cm, segons UNE-EN 771-1. |  | 10 |  | 0.32 | 3.2
[6 empty] | Subtotal materials: |  |  | 7.06
2 |  |  |  | Mà d'obra
mo020 |  | h |  | Oficial 1ª construcció. |  | 1.118 |  | 23.78 | 26.59
mo113 |  | h |  | Peó ordinari construcció. |  | 0.879 |  | 19.83 | 17.43
[6 empty] | Subtotal mà d'obra: |  |  | 44.02
3 |  |  |  | Costos directes complementaris
|  | % |  | Costos directes complementaris |  | 2 |  | 51.08 | 1.02
[6 empty] | Costos directes (1+2+3): |  |  | 52.1
Referència norma UNE i Títol de la norma transposició de norma harmonitzada |  |  |  |  | Aplicabilitat(a) |  | Obligatorietat(b) |  | Sistema(c)
UNE-EN 771-1:2011/A1:2016 |  |  |  |  | 1062016 |  | 1062017 |  | 2+/4
Especificaciones de piezas para fábrica de albañilería. Parte 1: Piezas de arcilla cocida
UNE-EN 998-2:2012 |  |  |  |  | 162011 |  | 162012 |  | 2+/4
Especificaciones de los morteros para albañilería. Parte 2: Morteros para albañilería
(a) Data d'aplicabilitat de la norma harmonitzada i inici del període de coexistència
(b) Data final del període de coexistència / entrada en vigor marcat CE
(c) Sistema d'avaluació i verificació de la constància de les prestacions