## Full 1
QTM010 | m² |  | Coberta inclinada de panells sandvitx aïllants, d'acer.
Coberta inclinada de panells sandvitx aïllants d'acer, de 30 mm de espessor i 1150 mm d'ample, ànima aïllant de llana de roca, amb una pendent major del 10%.
Codi |  | Unitat |  | Descripció | Rendiment | Preu unitari | Import
1 |  |  |  | Materials
mt13dcp010qll |  | m² |  | Panell sandvitx aïllant d'acer, per a cobertes, de 30 mm de espessor i 1150 mm d'ample, format per doble cara metàl·lica de xapa estàndard d'acer, acabat prelacat, d'espessor exterior 0,5 mm i espessor interior 0,5 mm i ànima aïllant de llana de roca de densitat mitjana 145 kg/m³, i accessoris. | 1.05 | 34.18 | 35.89
mt13ccg030d |  | U |  | Cargol autoroscant de 6,5x70 mm d'acer inoxidable, amb volandera. | 3 | 0.5 | 1.5
[5 empty] | Subtotal materials: |  | 37.39
2 |  |  |  | Mà d'obra
mo051 |  | h |  | Oficial 1ª muntador de tancaments industrials. | 0.096 | 24.57 | 2.36
mo098 |  | h |  | Ajudant muntador de tancaments industrials. | 0.096 | 21.14 | 2.03
[5 empty] | Subtotal mà d'obra: |  | 4.39
3 |  |  |  | Costos directes complementaris
|  | % |  | Costos directes complementaris | 2 | 41.78 | 0.84
Cost de manteniment decennal: 12,36€ en els primers 10 anys. |  |  |  |  | Costos directes (1+2+3): |  | 42.62